## Tab.V
Plán rozvoje pro kraj : Jihomoravský | [5 empty] | Provozní skupina : |  | 349-sam. vod. Veselí
Tab. V - VODOVODY - ZÁKLADNÍ ÚDAJE
CZ0643.6217.0439.04 - Lomnice - část obce Veselí
(provozní skupina)
|  | 2017 | 2020 | 2025 | 2030 | 2035 | 2040 | 2045 | 2050
počet trvale bydlících obyvatel | os. | 38 | 38 | 38 | 38 | 37 | 37 | 37 | 36
počet zásob. trvale bydl.obyv. | os. | 35 | 36 | 36 | 37 | 36 | 36 | 36 | 35
dtto | % | 92.1053 | 94.7368 | 94.7368 | 97.3684 | 97.2973 | 97.2973 | 97.2973 | 97.2222
počet osob s ČOP | os. | 35 | 35 | 35 | 35 | 35 | 35 | 35 | 35
počet zásob. osob s ČOP | os. | 35 | 35 | 35 | 35 | 35 | 35 | 35 | 35
dtto | % | 100 | 100 | 100 | 100 | 100 | 100 | 100 | 100
počet všech zásob.obyvatel | os. | 70 | 71 | 71 | 72 | 71 | 71 | 71 | 70
dtto | % | 95.8904 | 97.2603 | 97.2603 | 98.6301 | 98.6111 | 98.6111 | 98.6111 | 98.5915
délka vodovodních řadů | km | 1.186 | 1.186 | 1.186 | 2.286 | 2.286 | 2.286 | 2.286 | 2.286
- z toho přivodné řady | km | 0 | 0 | 0 | 1.1 | 1.1 | 1.1 | 1.1 | 1.1
přírůstek za pětiletku | % | 0 | 0 | 0 | 100 | 0 | 0 | 0 | 0
- z toho vodovodní sítě | km | 1.186 | 1.186 | 1.186 | 1.186 | 1.186 | 1.186 | 1.186 | 1.186
přírůstek za pětiletku | % |  | 0 | 0 | 0 | 0 | 0 | 0 | 0
z toho rekonstruované potrubí | km | 0 | 0 | 0 | 0 | 0 | 0 | 0 | 0
přírůstek za pětiletku | % |  | 0 | 0 | 0 | 0 | 0 | 0 | 0
podíl rekonstrukcí k celk.dl.řadů | % |  | 0 | 0 | 0 | 0 | 0 | 0 | 0
voda vyrobená celkem (Qp) | mil.m3/rok | 0.004081 | 0.0044449 | 0.004477 | 0.0045692 | 0.0045092 | 0.0045092 | 0.0045092 | 0.0044493
fakturovaná voda celkem | mil.m3/rok | 0.003761 | 0.0038117 | 0.0038117 | 0.0038624 | 0.0038117 | 0.0038117 | 0.0038117 | 0.003761
- z toho obyvatelstvo | mil.m3/rok | 0.003548 | 0.0035987 | 0.0035987 | 0.0036494 | 0.0035987 | 0.0035987 | 0.0035987 | 0.003548
- z toho ostatní | mil.m3/rok | 0.000213 | 0.000213 | 0.000213 | 0.000213 | 0.000213 | 0.000213 | 0.000213 | 0.000213
nefakturovaná voda | mil.m3/rok | 0.00032 | 0.00063317 | 0.00066535 | 0.00070681 | 0.00069754 | 0.00069754 | 0.00069754 | 0.00068826
max denní potřeba (Qd) | m3/d | 14.097 | 15.1355 | 15.2237 | 15.5178 | 15.3119 | 15.3119 | 15.3119 | 15.1059
spec. potřeba fakt.vody pro obyv. | l/(os.d) | 138.865 | 138.865 | 138.865 | 138.865 | 138.865 | 138.865 | 138.865 | 138.865
spec.potřeba z faktur.vody celkem | l/(os.d) | 147.2016 | 147.0842 | 147.0842 | 146.97 | 147.0842 | 147.0842 | 147.0842 | 147.2016
spec.potřeba z vody vyrob.celkem | l/(os.d) | 159.726 | 171.5167 | 172.7586 | 173.8655 | 174.0006 | 174.0006 | 174.0006 | 174.1395
nefakt.voda na celkovou dl.řadů | tis.m3/(km.r) | 0.26981 | 0.53387 | 0.56101 | 0.30919 | 0.30513 | 0.30513 | 0.30513 | 0.30108
kapacita zdrojů Qd | m3/d | 43.2 | 43.2 | 216 | 216 | 216 | 216 | 216 | 216
Qp | m3/d | 43.2 | 43.2 | 216 | 216 | 216 | 216 | 216 | 216
přebytek provozovatele Qd | m3/d | 29.103 | 28.0645 | 200.7763 | 200.4822 | 200.6881 | 200.6881 | 200.6881 | 200.8941
Qp | m3/d | 32.0192 | 31.0223 | 203.7341 | 203.4817 | 203.646 | 203.646 | 203.646 | 203.8102
voda předaná Qd | m3/d | 0 | 0 | 0 | 0 | 0 | 0 | 0 | 0
Qp | m3/d | 0 | 0 | 0 | 0 | 0 | 0 | 0 | 0
voda převzatá Qd | m3/d | 0 | 0 | 0 | 0 | 0 | 0 | 0 | 0
Qp | m3/d | 0 | 0 | 0 | 0 | 0 | 0 | 0 | 0
bilance Qd | m3/d | 29.103 | 28.0645 | 200.7763 | 200.4822 | 200.6881 | 200.6881 | 200.6881 | 200.8941
Qp | m3/d | 32.0192 | 31.0223 | 203.7341 | 203.4817 | 203.646 | 203.646 | 203.646 | 203.8102
celkové inv.prostředky ročně | mil.Kč | 0 | 0.187 | 0.187 | 4.3342 | 0 | 0 | 0 | 0
celkové inv.prostředky součtově | mil.Kč | 0 | 0.187 | 0.374 | 4.7082 | 4.7082 | 4.7082 | 4.7082 | 4.7082
Vysvětlivky : Počet osob s ČOP = Počet osob s časově omezeným pobytem
Počet zásob. osob s ČOP = Počet zásobených osob s časově omezeným pobytem

## Tab.VII
Plán rozvoje pro kraj : Jihomoravský |  |  |  |  | Provozní skupina : |  | 349-sam. vod. Veselí
Tab. VII - VODOVOD - BILANČNÍ ÚDAJE OBCÍ
CZ0643.6217.0439.04 - Lomnice - část obce Veselí
(číslo a název obce)
Položka | označ. | rozměr
|  |  | 2017 | 2020 | 2025 | 2030 | 2035 | 2040 | 2045 | 2050
poč.obyvatel | N | obyv. | 38 | 38 | 38 | 38 | 37 | 37 | 37 | 36
poč.zásob.obyvatel | Nz | obyv | 35 | 36 | 36 | 37 | 36 | 36 | 36 | 35
poč. osob s ČOP | Np | obyv | 35 | 35 | 35 | 35 | 35 | 35 | 35 | 35
poč. zás. osob s ČOP | Nzp | obyv | 35 | 35 | 35 | 35 | 35 | 35 | 35 | 35
poč.všech zás.obyv. | Nv | obyv | 70 | 71 | 71 | 72 | 71 | 71 | 71 | 70
prům.denní potřeba | Qp | m3/d | 11.1808 | 12.1777 | 12.2659 | 12.5183 | 12.354 | 12.354 | 12.354 | 12.1898
koef.denní nerov. | kd |  | 1.3 | 1.3 | 1.3 | 1.3 | 1.3 | 1.3 | 1.3 | 1.3
max.denní potřeba | Qd | m3/d | 14.097 | 15.1355 | 15.2237 | 15.5178 | 15.3119 | 15.3119 | 15.3119 | 15.1059
voda vyrobená celkem | VVR | mil.m3/r | 0.004081 | 0.0044449 | 0.004477 | 0.0045692 | 0.0045092 | 0.0045092 | 0.0045092 | 0.0044493
voda fakturovaná | VFC | mil.m3/r | 0.003761 | 0.0038117 | 0.0038117 | 0.0038624 | 0.0038117 | 0.0038117 | 0.0038117 | 0.003761
dtto pro obyvatele | VFD | mil.m3/r | 0.003548 | 0.0035987 | 0.0035987 | 0.0036494 | 0.0035987 | 0.0035987 | 0.0035987 | 0.003548
dtto pro ost.odběr. | VFO | mil.m3/r | 0.000213 | 0.000213 | 0.000213 | 0.000213 | 0.000213 | 0.000213 | 0.000213 | 0.000213
voda nefakt.-úniky | VNFú | mil.m3/r | 0.000292 | 0.00056283 | 0.00056729 | 0.00057936 | 0.00057175 | 0.00057175 | 0.00057175 | 0.00056415
voda nefakt.-ostatní | VNFo | mil.m3/r | 2.8e-05 | 7.0345e-05 | 9.8065e-05 | 0.00012746 | 0.00012579 | 0.00012579 | 0.00012579 | 0.00012411
spec.potř.fakt.obyv. | Qs,d | l/(os.d) | 138.865 | 138.865 | 138.865 | 138.865 | 138.865 | 138.865 | 138.865 | 138.865
spec.potř.fakt.vody | Qs | l/(os.d) | 147.2016 | 147.0842 | 147.0842 | 146.97 | 147.0842 | 147.0842 | 147.0842 | 147.2016
spec.potř.vod.vyrob | Qs,v | l/(os.d) | 159.726 | 171.5167 | 172.7586 | 173.8655 | 174.0006 | 174.0006 | 174.0006 | 174.1395
spec.únik z potrubí | Qs,p | tism3/(km.r) | 0.41011 | 0.79048 | 0.79675 | 0.40085 | 0.39559 | 0.39559 | 0.39559 | 0.39033
celk.délka potrubí | Lc | km | 1.186 | 1.186 | 1.186 | 2.286 | 2.286 | 2.286 | 2.286 | 2.286
celk.náhradní délka | Ln | km | 0.712 | 0.712 | 0.712 | 1.4453 | 1.4453 | 1.4453 | 1.4453 | 1.4453
délka rekonstr.potr | Lr | km | 0 | 0 | 0 | 0 | 0 | 0 | 0 | 0
náhr.délka rek.potr. | Lrn | km | 0 | 0 | 0 | 0 | 0 | 0 | 0 | 0
Vysvětlivky : Poč. osob s ČOP = Počet osob s časově omezeným pobytem
Poč. zás. osob s ČOP = Počet zásobených osob s časově omezeným pobytem

## Tab.XI
Plán rozvoje pro kraj : Jihomoravský | [5 empty] | Provozní skupina : |  | 349-sam. vod. Veselí
Tab. XI - TECHNICKÉ ÚDAJE A FINANČNÍ PROSTŘEDKY VODOVODU
CZ0643.6217.0439.04 - Lomnice - část obce Veselí
(číslo a název obce)
ID | K | H l a v n í o b j e k t y |  |  |  |  | stávající objekty |  |  | rekonstrukce |  | nové stavby
|  | 1 zdroje |  |  |  |  | DHM | rok uved. | posl. rekon. | DHM | rok zaháj. | DHM | rok zaháj.
|  | název | poznámka - technické parametry |  |  | vydat l/s | mil. Kč | do provozu | /rok zrušení | mil.Kč | /ukončení | mil. Kč | /ukončení
Z.S |  | JÚ Veselí - studna, vrt |  |  |  | 0.5 |  | 1986
Z.N |  | Vrt HP-1 |  |  |  | 2 | [5 empty] | 0.374 | 2020/2021
2 úpravny vody
|  | název | technologie úpravy vody |  |  | kap(l/s)
3 čerpací stanice
|  | název |  |  | Qč(l/s) | H(m)
C.S |  | ČS Veselí JÚ |  |  | 0.7 |  |  | 1986
C.N |  | ČS Veselí |  |  | 4 | 175 | [5 empty] | 0.86063 | 2028/2030
4 vodojemy
|  | název |  | max.hl. | min.hl. | objem(m3)
V.S |  | VDJ Veselí |  |  |  | 50 |  | 1979
5 přívodné řady
|  | název |  |  | DN(mm) | délka(km)
R.N |  | Přívodní řad Veselí |  |  | < 100 | 1.1 | [5 empty] | 3.4735 | 2028/2030
6 rozvodné sítě
|  | název |  |  | DN(mm) | délka(km)
S.S |  | RVS Veselí |  |  | < 100 | 1.186
7 přípojky
|  | název |  |  | počet | délka(km)
P.S |  | přípojky Veselí |  |  | 31 | 0.233
8 jiné objekty
|  | SOUČET |  |  |  |  | 0 |  |  | 0 |  | 4.7081