## Tab.VII
Plán rozvoje pro kraj : Jihomoravský |  |  |  |  | Provozní skupina : |  | 301-SV Tišnov
Tab. VII - VODOVOD - BILANČNÍ ÚDAJE OBCÍ
CZ0643.6217.0440.01 - Lomnička
(číslo a název obce)
Položka | označ. | rozměr
|  |  | 2017 | 2020 | 2025 | 2030 | 2035 | 2040 | 2045 | 2050
poč.obyvatel | N | obyv. | 529 | 525 | 525 | 523 | 519 | 514 | 510 | 505
poč.zásob.obyvatel | Nz | obyv | 432 | 445 | 472 | 497 | 494 | 489 | 485 | 480
poč. osob s ČOP | Np | obyv | 48 | 48 | 48 | 48 | 48 | 48 | 48 | 48
poč. zás. osob s ČOP | Nzp | obyv | 0 | 0 | 0 | 0 | 0 | 0 | 0 | 0
poč.všech zás.obyv. | Nv | obyv | 432 | 445 | 472 | 497 | 494 | 489 | 485 | 480
prům.denní potřeba | Qp | m3/d | 52.8767 | 54.1297 | 56.7805 | 59.1799 | 58.8533 | 58.309 | 57.8735 | 57.3292
koef.denní nerov. | kd |  | 1.3 | 1.3 | 1.3 | 1.3 | 1.3 | 1.3 | 1.3 | 1.3
max.denní potřeba | Qd | m3/d | 64.4616 | 66.0633 | 69.4381 | 72.508 | 72.1009 | 71.4225 | 70.8797 | 70.2013
voda vyrobená celkem | VVR | mil.m3/r | 0.0193 | 0.019757 | 0.020725 | 0.021601 | 0.021481 | 0.021283 | 0.021124 | 0.020925
voda fakturovaná | VFC | mil.m3/r | 0.015615 | 0.016039 | 0.01692 | 0.017736 | 0.017638 | 0.017475 | 0.017344 | 0.017181
dtto pro obyvatele | VFD | mil.m3/r | 0.014095 | 0.014519 | 0.0154 | 0.016216 | 0.016118 | 0.015955 | 0.015824 | 0.015661
dtto pro ost.odběr. | VFO | mil.m3/r | 0.00152 | 0.00152 | 0.00152 | 0.00152 | 0.00152 | 0.00152 | 0.00152 | 0.00152
voda nefakt.-úniky | VNFú | mil.m3/r | 0.001564 | 0.001791 | 0.0022137 | 0.0026604 | 0.0026457 | 0.0026212 | 0.0026016 | 0.0025772
voda nefakt.-ostatní | VNFo | mil.m3/r | 0.002121 | 0.0019272 | 0.0015911 | 0.0012045 | 0.0011979 | 0.0011868 | 0.0011779 | 0.0011669
spec.potř.fakt.obyv. | Qs,d | l/(os.d) | 89.3899 | 89.3899 | 89.3899 | 89.3899 | 89.3899 | 89.3899 | 89.3899 | 89.3899
spec.potř.fakt.vody | Qs | l/(os.d) | 99.0297 | 98.7481 | 98.2127 | 97.7689 | 97.8198 | 97.906 | 97.9763 | 98.0657
spec.potř.vod.vyrob | Qs,v | l/(os.d) | 122.3998 | 121.6398 | 120.2976 | 119.0743 | 119.1363 | 119.2413 | 119.3268 | 119.4357
spec.únik z potrubí | Qs,p | tism3/(km.r) | 0.83861 | 0.9603 | 1.187 | 1.4265 | 1.4186 | 1.4055 | 1.395 | 1.3819
celk.délka potrubí | Lc | km | 3.109 | 3.109 | 3.109 | 3.109 | 3.109 | 3.109 | 3.109 | 3.109
celk.náhradní délka | Ln | km | 1.865 | 1.865 | 1.865 | 1.865 | 1.865 | 1.865 | 1.865 | 1.865
délka rekonstr.potr | Lr | km | 0 | 0 | 0 | 0 | 0 | 0 | 0 | 0
náhr.délka rek.potr. | Lrn | km | 0 | 0 | 0 | 0 | 0 | 0 | 0 | 0
Vysvětlivky : Poč. osob s ČOP = Počet osob s časově omezeným pobytem
Poč. zás. osob s ČOP = Počet zásobených osob s časově omezeným pobytem

## Tab.XI
Plán rozvoje pro kraj : Jihomoravský | [5 empty] | Provozní skupina : |  | 301-SV Tišnov
Tab. XI - TECHNICKÉ ÚDAJE A FINANČNÍ PROSTŘEDKY VODOVODU
CZ0643.6217.0440.01 - Lomnička
(číslo a název obce)
ID | K | H l a v n í o b j e k t y |  |  |  |  | stávající objekty |  |  | rekonstrukce |  | nové stavby
|  | 1 zdroje |  |  |  |  | DHM | rok uved. | posl. rekon. | DHM | rok zaháj. | DHM | rok zaháj.
|  | název | poznámka - technické parametry |  |  | vydat l/s | mil. Kč | do provozu | /rok zrušení | mil.Kč | /ukončení | mil. Kč | /ukončení
2 úpravny vody
|  | název | technologie úpravy vody |  |  | kap(l/s)
3 čerpací stanice
|  | název |  |  | Qč(l/s) | H(m)
4 vodojemy
|  | název |  | max.hl. | min.hl. | objem(m3)
5 přívodné řady
|  | název |  |  | DN(mm) | délka(km)
6 rozvodné sítě
|  | název |  |  | DN(mm) | délka(km)
S.S |  | RVS Lomnička |  |  | < 100 | 3.109
7 přípojky
|  | název |  |  | počet | délka(km)
P.S |  | přípojky Lomnička |  |  | 161 | 1.208
8 jiné objekty
|  | SOUČET |  |  |  |  | 0 |  |  | 0 |  | 0