## Tab.VII
Plán rozvoje pro kraj : Jihomoravský |  |  |  |  | Provozní skupina : |  | 807-SV Níhov-Lubné
Tab. VII - VODOVOD - BILANČNÍ ÚDAJE OBCÍ
CZ0643.6217.0441.01 - Lubné
(číslo a název obce)
Položka | označ. | rozměr
|  |  | 2017 | 2020 | 2025 | 2030 | 2035 | 2040 | 2045 | 2050
poč.obyvatel | N | obyv. | 44 | 44 | 44 | 43 | 43 | 43 | 42 | 42
poč.zásob.obyvatel | Nz | obyv | 44 | 44 | 44 | 43 | 43 | 43 | 42 | 42
poč. osob s ČOP | Np | obyv | 11 | 11 | 11 | 11 | 11 | 11 | 11 | 11
poč. zás. osob s ČOP | Nzp | obyv | 0 | 0 | 0 | 0 | 0 | 0 | 0 | 0
poč.všech zás.obyv. | Nv | obyv | 44 | 44 | 44 | 43 | 43 | 43 | 42 | 42
prům.denní potřeba | Qp | m3/d | 10.274 | 9.746 | 8.847 | 7.7439 | 7.7439 | 7.7439 | 7.5638 | 7.5638
koef.denní nerov. | kd |  | 1.3 | 1.3 | 1.3 | 1.3 | 1.3 | 1.3 | 1.3 | 1.3
max.denní potřeba | Qd | m3/d | 12.9214 | 12.2394 | 11.0837 | 9.6789 | 9.6789 | 9.6789 | 9.4538 | 9.4538
voda vyrobená celkem | VVR | mil.m3/r | 0.00375 | 0.0035573 | 0.0032291 | 0.0028265 | 0.0028265 | 0.0028265 | 0.0027608 | 0.0027608
voda fakturovaná | VFC | mil.m3/r | 0.003221 | 0.0030336 | 0.0027213 | 0.0023543 | 0.0023543 | 0.0023543 | 0.0022995 | 0.0022995
dtto pro obyvatele | VFD | mil.m3/r | 0.003221 | 0.0030336 | 0.0027213 | 0.0023543 | 0.0023543 | 0.0023543 | 0.0022995 | 0.0022995
dtto pro ost.odběr. | VFO | mil.m3/r | 0 | 0 | 0 | 0 | 0 | 0 | 0 | 0
voda nefakt.-úniky | VNFú | mil.m3/r | 0.000203 | 0.00025208 | 0.00031716 | 0.00035314 | 0.00035314 | 0.00035314 | 0.00034492 | 0.00034492
voda nefakt.-ostatní | VNFo | mil.m3/r | 0.000326 | 0.00027161 | 0.00019068 | 0.00011914 | 0.00011914 | 0.00011914 | 0.00011637 | 0.00011637
spec.potř.fakt.obyv. | Qs,d | l/(os.d) | 200.5604 | 188.8926 | 169.4463 | 150 | 150 | 150 | 150 | 150
spec.potř.fakt.vody | Qs | l/(os.d) | 200.5604 | 188.8926 | 169.4463 | 150 | 150 | 150 | 150 | 150
spec.potř.vod.vyrob | Qs,v | l/(os.d) | 233.4994 | 221.5008 | 201.0678 | 180.0908 | 180.0908 | 180.0908 | 180.0908 | 180.0908
spec.únik z potrubí | Qs,p | tism3/(km.r) | 0.45414 | 0.56394 | 0.70953 | 0.79002 | 0.79002 | 0.79002 | 0.77164 | 0.77164
celk.délka potrubí | Lc | km | 0.745 | 0.745 | 0.745 | 0.745 | 0.745 | 0.745 | 0.745 | 0.745
celk.náhradní délka | Ln | km | 0.447 | 0.447 | 0.447 | 0.447 | 0.447 | 0.447 | 0.447 | 0.447
délka rekonstr.potr | Lr | km | 0 | 0 | 0 | 0 | 0 | 0 | 0 | 0
náhr.délka rek.potr. | Lrn | km | 0 | 0 | 0 | 0 | 0 | 0 | 0 | 0
Vysvětlivky : Poč. osob s ČOP = Počet osob s časově omezeným pobytem
Poč. zás. osob s ČOP = Počet zásobených osob s časově omezeným pobytem

## Tab.XI
Plán rozvoje pro kraj : Jihomoravský | [5 empty] | Provozní skupina : |  | 807-SV Níhov-Lubné
Tab. XI - TECHNICKÉ ÚDAJE A FINANČNÍ PROSTŘEDKY VODOVODU
CZ0643.6217.0441.01 - Lubné
(číslo a název obce)
ID | K | H l a v n í o b j e k t y |  |  |  |  | stávající objekty |  |  | rekonstrukce |  | nové stavby
|  | 1 zdroje |  |  |  |  | DHM | rok uved. | posl. rekon. | DHM | rok zaháj. | DHM | rok zaháj.
|  | název | poznámka - technické parametry |  |  | vydat l/s | mil. Kč | do provozu | /rok zrušení | mil.Kč | /ukončení | mil. Kč | /ukončení
2 úpravny vody
|  | název | technologie úpravy vody |  |  | kap(l/s)
3 čerpací stanice
|  | název |  |  | Qč(l/s) | H(m)
4 vodojemy
|  | název |  | max.hl. | min.hl. | objem(m3)
5 přívodné řady
|  | název |  |  | DN(mm) | délka(km)
6 rozvodné sítě
|  | název |  |  | DN(mm) | délka(km)
S.S |  | RVS Lubné |  |  | < 100 | 0.745
7 přípojky
|  | název |  |  | počet | délka(km)
P.S |  | přípojky Lubné
8 jiné objekty
|  | SOUČET |  |  |  |  | 0 |  |  | 0 |  | 0