## Tab.VII
Plán rozvoje pro kraj : Jihomoravský |  |  |  |  | Provozní skupina : |  | 311-SV Lažánky
Tab. VII - VODOVOD - BILANČNÍ ÚDAJE OBCÍ
CZ0643.6217.0443.01 - Maršov
(číslo a název obce)
Položka | označ. | rozměr
|  |  | 2017 | 2020 | 2025 | 2030 | 2035 | 2040 | 2045 | 2050
poč.obyvatel | N | obyv. | 506 | 503 | 502 | 500 | 496 | 492 | 487 | 483
poč.zásob.obyvatel | Nz | obyv | 473 | 472 | 474 | 475 | 472 | 468 | 463 | 459
poč. osob s ČOP | Np | obyv | 100 | 100 | 100 | 100 | 100 | 100 | 100 | 100
poč. zás. osob s ČOP | Nzp | obyv | 0 | 0 | 0 | 0 | 0 | 0 | 0 | 0
poč.všech zás.obyv. | Nv | obyv | 473 | 472 | 474 | 475 | 472 | 468 | 463 | 459
prům.denní potřeba | Qp | m3/d | 45.9671 | 47.1764 | 49.5157 | 51.7758 | 51.49 | 51.1091 | 50.6329 | 50.2519
koef.denní nerov. | kd |  | 1.3 | 1.3 | 1.3 | 1.3 | 1.3 | 1.3 | 1.3 | 1.3
max.denní potřeba | Qd | m3/d | 57.391 | 58.576 | 60.9637 | 63.2479 | 62.8897 | 62.4122 | 61.8152 | 61.3376
voda vyrobená celkem | VVR | mil.m3/r | 0.016778 | 0.017219 | 0.018073 | 0.018898 | 0.018794 | 0.018655 | 0.018481 | 0.018342
voda fakturovaná | VFC | mil.m3/r | 0.015916 | 0.015887 | 0.015945 | 0.015975 | 0.015887 | 0.015769 | 0.015622 | 0.015505
dtto pro obyvatele | VFD | mil.m3/r | 0.013899 | 0.01387 | 0.013928 | 0.013958 | 0.01387 | 0.013752 | 0.013605 | 0.013488
dtto pro ost.odběr. | VFO | mil.m3/r | 0.002017 | 0.002017 | 0.002017 | 0.002017 | 0.002017 | 0.002017 | 0.002017 | 0.002017
voda nefakt.-úniky | VNFú | mil.m3/r | 0.000771 | 0.0011419 | 0.001769 | 0.0023962 | 0.002383 | 0.0023654 | 0.0023433 | 0.0023257
voda nefakt.-ostatní | VNFo | mil.m3/r | 9.1e-05 | 0.00019085 | 0.00035888 | 0.00052717 | 0.00052426 | 0.00052038 | 0.00051553 | 0.00051165
spec.potř.fakt.obyv. | Qs,d | l/(os.d) | 80.5062 | 80.5062 | 80.5062 | 80.5062 | 80.5062 | 80.5062 | 80.5062 | 80.5062
spec.potř.fakt.vody | Qs | l/(os.d) | 92.1892 | 92.2139 | 92.1645 | 92.14 | 92.2139 | 92.314 | 92.4415 | 92.5455
spec.potř.vod.vyrob | Qs,v | l/(os.d) | 97.1821 | 99.9499 | 104.4635 | 109.0016 | 109.0891 | 109.2075 | 109.3583 | 109.4813
spec.únik z potrubí | Qs,p | tism3/(km.r) | 0.36767 | 0.54454 | 0.84357 | 1.1427 | 1.1364 | 1.128 | 1.1175 | 1.1091
celk.délka potrubí | Lc | km | 3.496 | 3.496 | 3.496 | 3.496 | 3.496 | 3.496 | 3.496 | 3.496
celk.náhradní délka | Ln | km | 2.097 | 2.097 | 2.097 | 2.097 | 2.097 | 2.097 | 2.097 | 2.097
délka rekonstr.potr | Lr | km | 0 | 0 | 0 | 2.12 | 2.12 | 2.12 | 2.12 | 2.12
náhr.délka rek.potr. | Lrn | km | 0 | 0 | 0 | 1.1307 | 1.1307 | 1.1307 | 1.1307 | 1.1307
Vysvětlivky : Poč. osob s ČOP = Počet osob s časově omezeným pobytem
Poč. zás. osob s ČOP = Počet zásobených osob s časově omezeným pobytem

## Tab.XI
Plán rozvoje pro kraj : Jihomoravský | [5 empty] | Provozní skupina : |  | 311-SV Lažánky
Tab. XI - TECHNICKÉ ÚDAJE A FINANČNÍ PROSTŘEDKY VODOVODU
CZ0643.6217.0443.01 - Maršov
(číslo a název obce)
ID | K | H l a v n í o b j e k t y |  |  |  |  | stávající objekty |  |  | rekonstrukce |  | nové stavby
|  | 1 zdroje |  |  |  |  | DHM | rok uved. | posl. rekon. | DHM | rok zaháj. | DHM | rok zaháj.
|  | název | poznámka - technické parametry |  |  | vydat l/s | mil. Kč | do provozu | /rok zrušení | mil.Kč | /ukončení | mil. Kč | /ukončení
2 úpravny vody
|  | název | technologie úpravy vody |  |  | kap(l/s)
3 čerpací stanice
|  | název |  |  | Qč(l/s) | H(m)
4 vodojemy
|  | název |  | max.hl. | min.hl. | objem(m3)
5 přívodné řady
|  | název |  |  | DN(mm) | délka(km)
6 rozvodné sítě
|  | název |  |  | DN(mm) | délka(km)
S.S |  | RVS Maršov |  |  | < 100 | 3.496
S.R |  | RVS Maršov |  |  | < 100 | 2.12 |  |  |  | 6.808 | 2024/2026
7 přípojky
|  | název |  |  | počet | délka(km)
P.S |  | přípojky Maršov |  |  | 181 | 1.358
8 jiné objekty
|  | SOUČET |  |  |  |  | 0 |  |  | 6.808 |  | 0