## Tab.V
Plán rozvoje pro kraj : Jihomoravský | [5 empty] | Provozní skupina : |  | obec/m.č. bez vodovodu
Tab. V - VODOVODY - ZÁKLADNÍ ÚDAJE
CZ0643.6217.0444.02 - Nedvědice - část obce Pernštejn
(provozní skupina)
|  | 2017 | 2020 | 2025 | 2030 | 2035 | 2040 | 2045 | 2050
počet trvale bydlících obyvatel | os. | 52 | 52 | 52 | 51 | 51 | 50 | 50 | 50
počet zásob. trvale bydl.obyv. | os. | 0 | 0 | 0 | 51 | 51 | 50 | 50 | 50
dtto | % | 0 | 0 | 0 | 100 | 100 | 100 | 100 | 100
počet osob s ČOP | os. | 35 | 35 | 35 | 35 | 35 | 35 | 35 | 35
počet zásob. osob s ČOP | os. | 0 | 0 | 0 | 0 | 0 | 0 | 0 | 0
dtto | % | 0 | 0 | 0 | 0 | 0 | 0 | 0 | 0
počet všech zásob.obyvatel | os. | 0 | 0 | 0 | 51 | 51 | 50 | 50 | 50
dtto | % | 0 | 0 | 0 | 59.3023 | 59.3023 | 58.8235 | 58.8235 | 58.8235
délka vodovodních řadů | km | 0 | 0 | 0 | 1.8 | 1.8 | 1.8 | 1.8 | 1.8
- z toho přivodné řady | km | 0 | 0 | 0 | 0.88 | 0.88 | 0.88 | 0.88 | 0.88
přírůstek za pětiletku | % | 0 | 0 | 0 | 100 | 0 | 0 | 0 | 0
- z toho vodovodní sítě | km | 0 | 0 | 0 | 0.92 | 0.92 | 0.92 | 0.92 | 0.92
přírůstek za pětiletku | % | 0 | 0 | 0 | 100 | 0 | 0 | 0 | 0
z toho rekonstruované potrubí | km | 0 | 0 | 0 | 0 | 0 | 0 | 0 | 0
přírůstek za pětiletku | % |  | 0 | 0 | 0 | 0 | 0 | 0 | 0
podíl rekonstrukcí k celk.dl.řadů | % |  | 0 | 0 | 0 | 0 | 0 | 0 | 0
voda vyrobená celkem (Qp) | mil.m3/rok | 0 | 0 | 0 | 0.0021141 | 0.0021141 | 0.0020726 | 0.0020726 | 0.0020726
fakturovaná voda celkem | mil.m3/rok | 0 | 0 | 0 | 0.001787 | 0.001787 | 0.001752 | 0.001752 | 0.001752
- z toho obyvatelstvo | mil.m3/rok | 0 | 0 | 0 | 0.0014892 | 0.0014892 | 0.00146 | 0.00146 | 0.00146
- z toho ostatní | mil.m3/rok | 0 | 0 | 0 | 0.00029784 | 0.00029784 | 0.000292 | 0.000292 | 0.000292
nefakturovaná voda | mil.m3/rok | 0 | 0 | 0 | 0.00032703 | 0.00032703 | 0.00032062 | 0.00032062 | 0.00032062
max denní potřeba (Qd) | m3/d | 0 | 0 | 0 | 7.016 | 7.016 | 6.8784 | 6.8784 | 6.8784
spec. potřeba fakt.vody pro obyv. | l/(os.d) | 0 | 0 | 0 | 80 | 80 | 80 | 80 | 80
spec.potřeba z faktur.vody celkem | l/(os.d) | 0 | 0 | 0 | 96 | 96 | 96 | 96 | 96
spec.potřeba z vody vyrob.celkem | l/(os.d) | 0 | 0 | 0 | 113.568 | 113.568 | 113.568 | 113.568 | 113.568
nefakt.voda na celkovou dl.řadů | tis.m3/(km.r) | 0 | 0 | 0 | 0.18168 | 0.18168 | 0.17812 | 0.17812 | 0.17812
kapacita zdrojů Qd | m3/d | 0 | 0 | 0 | 0 | 0 | 0 | 0 | 0
Qp | m3/d | 0 | 0 | 0 | 0 | 0 | 0 | 0 | 0
přebytek provozovatele Qd | m3/d | 0 | 0 | 0 | -7.016 | -7.016 | -6.8784 | -6.8784 | -6.8784
Qp | m3/d | 0 | 0 | 0 | -5.792 | -5.792 | -5.6784 | -5.6784 | -5.6784
voda předaná Qd | m3/d | 0 | 0 | 0 | 0 | 0 | 0 | 0 | 0
Qp | m3/d | 0 | 0 | 0 | 0 | 0 | 0 | 0 | 0
voda převzatá Qd | m3/d | 0 | 0 | 0 | 0 | 0 | 0 | 0 | 0
Qp | m3/d | 0 | 0 | 0 | 0 | 0 | 0 | 0 | 0
bilance Qd | m3/d | 0 | 0 | 0 | -7.016 | -7.016 | -6.8784 | -6.8784 | -6.8784
Qp | m3/d | 0 | 0 | 0 | -5.792 | -5.792 | -5.6784 | -5.6784 | -5.6784
celkové inv.prostředky ročně | mil.Kč | 0 | 0 | 0 | 6.8894 | 0 | 0 | 0 | 0
celkové inv.prostředky součtově | mil.Kč | 0 | 0 | 0 | 6.8894 | 6.8894 | 6.8894 | 6.8894 | 6.8894
Vysvětlivky : Počet osob s ČOP = Počet osob s časově omezeným pobytem
Počet zásob. osob s ČOP = Počet zásobených osob s časově omezeným pobytem

## Tab.VII
Plán rozvoje pro kraj : Jihomoravský |  |  |  |  | Provozní skupina : |  | obec/m.č. bez vodovodu
Tab. VII - VODOVOD - BILANČNÍ ÚDAJE OBCÍ
CZ0643.6217.0444.02 - Nedvědice - část obce Pernštejn
(číslo a název obce)
Položka | označ. | rozměr
|  |  | 2017 | 2020 | 2025 | 2030 | 2035 | 2040 | 2045 | 2050
poč.obyvatel | N | obyv. | 52 | 52 | 52 | 51 | 51 | 50 | 50 | 50
poč.zásob.obyvatel | Nz | obyv | 0 | 0 | 0 | 51 | 51 | 50 | 50 | 50
poč. osob s ČOP | Np | obyv | 35 | 35 | 35 | 35 | 35 | 35 | 35 | 35
poč. zás. osob s ČOP | Nzp | obyv | 0 | 0 | 0 | 0 | 0 | 0 | 0 | 0
poč.všech zás.obyv. | Nv | obyv | 0 | 0 | 0 | 51 | 51 | 50 | 50 | 50
prům.denní potřeba | Qp | m3/d | 0 | 0 | 0 | 5.792 | 5.792 | 5.6784 | 5.6784 | 5.6784
koef.denní nerov. | kd |  | 0 | 0 | 0 | 1.3 | 1.3 | 1.3 | 1.3 | 1.3
max.denní potřeba | Qd | m3/d | 0 | 0 | 0 | 7.016 | 7.016 | 6.8784 | 6.8784 | 6.8784
voda vyrobená celkem | VVR | mil.m3/r | 0 | 0 | 0 | 0.0021141 | 0.0021141 | 0.0020726 | 0.0020726 | 0.0020726
voda fakturovaná | VFC | mil.m3/r | 0 | 0 | 0 | 0.001787 | 0.001787 | 0.001752 | 0.001752 | 0.001752
dtto pro obyvatele | VFD | mil.m3/r | 0 | 0 | 0 | 0.0014892 | 0.0014892 | 0.00146 | 0.00146 | 0.00146
dtto pro ost.odběr. | VFO | mil.m3/r | 0 | 0 | 0 | 0.00029784 | 0.00029784 | 0.000292 | 0.000292 | 0.000292
voda nefakt.-úniky | VNFú | mil.m3/r | 0 | 0 | 0 | 0.00026806 | 0.00026806 | 0.0002628 | 0.0002628 | 0.0002628
voda nefakt.-ostatní | VNFo | mil.m3/r | 0 | 0 | 0 | 5.8972e-05 | 5.8972e-05 | 5.7816e-05 | 5.7816e-05 | 5.7816e-05
spec.potř.fakt.obyv. | Qs,d | l/(os.d) | 0 | 0 | 0 | 80 | 80 | 80 | 80 | 80
spec.potř.fakt.vody | Qs | l/(os.d) | 0 | 0 | 0 | 96 | 96 | 96 | 96 | 96
spec.potř.vod.vyrob | Qs,v | l/(os.d) | 0 | 0 | 0 | 113.568 | 113.568 | 113.568 | 113.568 | 113.568
spec.únik z potrubí | Qs,p | tism3/(km.r) | 0 | 0 | 0 | 0.22338 | 0.22338 | 0.219 | 0.219 | 0.219
celk.délka potrubí | Lc | km | 0 | 0 | 0 | 1.8 | 1.8 | 1.8 | 1.8 | 1.8
celk.náhradní délka | Ln | km | 0 | 0 | 0 | 1.2 | 1.2 | 1.2 | 1.2 | 1.2
délka rekonstr.potr | Lr | km | 0 | 0 | 0 | 0 | 0 | 0 | 0 | 0
náhr.délka rek.potr. | Lrn | km | 0 | 0 | 0 | 0 | 0 | 0 | 0 | 0
Vysvětlivky : Poč. osob s ČOP = Počet osob s časově omezeným pobytem
Poč. zás. osob s ČOP = Počet zásobených osob s časově omezeným pobytem

## Tab.XI
Plán rozvoje pro kraj : Jihomoravský | [5 empty] | Provozní skupina : |  | obec/m.č. bez vodovodu
Tab. XI - TECHNICKÉ ÚDAJE A FINANČNÍ PROSTŘEDKY VODOVODU
CZ0643.6217.0444.02 - Nedvědice - část obce Pernštejn
(číslo a název obce)
ID | K | H l a v n í o b j e k t y |  |  |  |  | stávající objekty |  |  | rekonstrukce |  | nové stavby
|  | 1 zdroje |  |  |  |  | DHM | rok uved. | posl. rekon. | DHM | rok zaháj. | DHM | rok zaháj.
|  | název | poznámka - technické parametry |  |  | vydat l/s | mil. Kč | do provozu | /rok zrušení | mil.Kč | /ukončení | mil. Kč | /ukončení
2 úpravny vody
|  | název | technologie úpravy vody |  |  | kap(l/s)
3 čerpací stanice
|  | název |  |  | Qč(l/s) | H(m)
C.N |  | AT Pernštejn |  |  | 4 | 60 | [5 empty] | 0.884 | 2028/2030
4 vodojemy
|  | název |  | max.hl. | min.hl. | objem(m3)
5 přívodné řady
|  | název |  |  | DN(mm) | délka(km)
R.N |  | Přívodní řad Perštejn |  |  | < 100 | 0.88 | [5 empty] | 2.7788 | 2028/2030
6 rozvodné sítě
|  | název |  |  | DN(mm) | délka(km)
S.N |  | RVS Perštejn |  |  | < 100 | 0.92 | [5 empty] | 3.2265 | 2028/2030
7 přípojky
|  | název |  |  | počet | délka(km)
P.S |  | přípojky Pernštejn
8 jiné objekty
|  | SOUČET |  |  |  |  | 0 |  |  | 0 |  | 6.8894