## Tab.V
Plán rozvoje pro kraj : Jihomoravský | [5 empty] | Provozní skupina : |  | 359-sam. vod. Ochoz u Tišnova
Tab. V - VODOVODY - ZÁKLADNÍ ÚDAJE
CZ0643.6217.0447.01 - Ochoz u Tišnova
(provozní skupina)
|  | 2017 | 2020 | 2025 | 2030 | 2035 | 2040 | 2045 | 2050
počet trvale bydlících obyvatel | os. | 116 | 115 | 115 | 115 | 114 | 113 | 112 | 111
počet zásob. trvale bydl.obyv. | os. | 112 | 112 | 114 | 115 | 114 | 113 | 112 | 111
dtto | % | 96.5517 | 97.3913 | 99.1304 | 100 | 100 | 100 | 100 | 100
počet osob s ČOP | os. | 7 | 7 | 7 | 7 | 7 | 7 | 7 | 7
počet zásob. osob s ČOP | os. | 3 | 3 | 3 | 3 | 3 | 3 | 3 | 3
dtto | % | 42.8571 | 42.8571 | 42.8571 | 42.8571 | 42.8571 | 42.8571 | 42.8571 | 42.8571
počet všech zásob.obyvatel | os. | 115 | 115 | 117 | 118 | 117 | 116 | 115 | 114
dtto | % | 93.4959 | 94.2623 | 95.9016 | 96.7213 | 96.6942 | 96.6667 | 96.6387 | 96.6102
délka vodovodních řadů | km | 1.805 | 1.805 | 1.805 | 1.805 | 1.805 | 1.805 | 1.805 | 1.805
- z toho přivodné řady | km | 0 | 0 | 0 | 0 | 0 | 0 | 0 | 0
přírůstek za pětiletku | % | 0 | 0 | 0 | 0 | 0 | 0 | 0 | 0
- z toho vodovodní sítě | km | 1.805 | 1.805 | 1.805 | 1.805 | 1.805 | 1.805 | 1.805 | 1.805
přírůstek za pětiletku | % |  | 0 | 0 | 0 | 0 | 0 | 0 | 0
z toho rekonstruované potrubí | km | 0 | 0 | 0 | 0 | 0 | 0 | 0 | 0
přírůstek za pětiletku | % |  | 0 | 0 | 0 | 0 | 0 | 0 | 0
podíl rekonstrukcí k celk.dl.řadů | % |  | 0 | 0 | 0 | 0 | 0 | 0 | 0
voda vyrobená celkem (Qp) | mil.m3/rok | 0.0044155 | 0.0045664 | 0.0048952 | 0.0051887 | 0.0051447 | 0.0051007 | 0.0050567 | 0.0050128
fakturovaná voda celkem | mil.m3/rok | 0.0042745 | 0.0042745 | 0.0043488 | 0.004386 | 0.0043488 | 0.0043117 | 0.0042745 | 0.0042373
- z toho obyvatelstvo | mil.m3/rok | 0.0042745 | 0.0042745 | 0.0043488 | 0.004386 | 0.0043488 | 0.0043117 | 0.0042745 | 0.0042373
- z toho ostatní | mil.m3/rok | 0 | 0 | 0 | 0 | 0 | 0 | 0 | 0
nefakturovaná voda | mil.m3/rok | 0.000141 | 0.00029188 | 0.0005464 | 0.00080264 | 0.00079584 | 0.00078904 | 0.00078224 | 0.00077543
max denní potřeba (Qd) | m3/d | 15.6106 | 16.024 | 16.986 | 17.8205 | 17.6694 | 17.5184 | 17.3674 | 17.2164
spec. potřeba fakt.vody pro obyv. | l/(os.d) | 101.8346 | 101.8346 | 101.8346 | 101.8346 | 101.8346 | 101.8346 | 101.8346 | 101.8346
spec.potřeba z faktur.vody celkem | l/(os.d) | 101.8346 | 101.8346 | 101.8346 | 101.8346 | 101.8346 | 101.8346 | 101.8346 | 101.8346
spec.potřeba z vody vyrob.celkem | l/(os.d) | 105.1938 | 108.7884 | 114.6294 | 120.4704 | 120.4704 | 120.4704 | 120.4704 | 120.4704
nefakt.voda na celkovou dl.řadů | tis.m3/(km.r) | 0.078116 | 0.16171 | 0.30271 | 0.44468 | 0.44091 | 0.43714 | 0.43337 | 0.4296
kapacita zdrojů Qd | m3/d | 21.6 | 21.6 | 21.6 | 21.6 | 21.6 | 21.6 | 21.6 | 21.6
Qp | m3/d | 21.6 | 21.6 | 21.6 | 21.6 | 21.6 | 21.6 | 21.6 | 21.6
přebytek provozovatele Qd | m3/d | 5.9894 | 5.576 | 4.614 | 3.7795 | 3.9306 | 4.0816 | 4.2326 | 4.3836
Qp | m3/d | 9.5027 | 9.0893 | 8.1884 | 7.3845 | 7.505 | 7.6254 | 7.7459 | 7.8664
voda předaná Qd | m3/d | 0 | 0 | 0 | 0 | 0 | 0 | 0 | 0
Qp | m3/d | 0 | 0 | 0 | 0 | 0 | 0 | 0 | 0
voda převzatá Qd | m3/d | 0 | 0 | 0 | 0 | 0 | 0 | 0 | 0
Qp | m3/d | 0 | 0 | 0 | 0 | 0 | 0 | 0 | 0
bilance Qd | m3/d | 5.9894 | 5.576 | 4.614 | 3.7795 | 3.9306 | 4.0816 | 4.2326 | 4.3836
Qp | m3/d | 9.5027 | 9.0893 | 8.1884 | 7.3845 | 7.505 | 7.6254 | 7.7459 | 7.8664
celkové inv.prostředky ročně | mil.Kč | 0 | 0 | 0.53338 | 0 | 0 | 0 | 0 | 0
celkové inv.prostředky součtově | mil.Kč | 0 | 0 | 0.53338 | 0.53338 | 0.53338 | 0.53338 | 0.53338 | 0.53338
Vysvětlivky : Počet osob s ČOP = Počet osob s časově omezeným pobytem
Počet zásob. osob s ČOP = Počet zásobených osob s časově omezeným pobytem

## Tab.VII
Plán rozvoje pro kraj : Jihomoravský |  |  |  |  | Provozní skupina : |  | 359-sam. vod. Ochoz u Tišnova
Tab. VII - VODOVOD - BILANČNÍ ÚDAJE OBCÍ
CZ0643.6217.0447.01 - Ochoz u Tišnova
(číslo a název obce)
Položka | označ. | rozměr
|  |  | 2017 | 2020 | 2025 | 2030 | 2035 | 2040 | 2045 | 2050
poč.obyvatel | N | obyv. | 116 | 115 | 115 | 115 | 114 | 113 | 112 | 111
poč.zásob.obyvatel | Nz | obyv | 112 | 112 | 114 | 115 | 114 | 113 | 112 | 111
poč. osob s ČOP | Np | obyv | 7 | 7 | 7 | 7 | 7 | 7 | 7 | 7
poč. zás. osob s ČOP | Nzp | obyv | 3 | 3 | 3 | 3 | 3 | 3 | 3 | 3
poč.všech zás.obyv. | Nv | obyv | 115 | 115 | 117 | 118 | 117 | 116 | 115 | 114
prům.denní potřeba | Qp | m3/d | 12.0973 | 12.5107 | 13.4116 | 14.2155 | 14.095 | 13.9746 | 13.8541 | 13.7336
koef.denní nerov. | kd |  | 1.3 | 1.3 | 1.3 | 1.3 | 1.3 | 1.3 | 1.3 | 1.3
max.denní potřeba | Qd | m3/d | 15.6106 | 16.024 | 16.986 | 17.8205 | 17.6694 | 17.5184 | 17.3674 | 17.2164
voda vyrobená celkem | VVR | mil.m3/r | 0.0044155 | 0.0045664 | 0.0048952 | 0.0051887 | 0.0051447 | 0.0051007 | 0.0050567 | 0.0050128
voda fakturovaná | VFC | mil.m3/r | 0.0042745 | 0.0042745 | 0.0043488 | 0.004386 | 0.0043488 | 0.0043117 | 0.0042745 | 0.0042373
dtto pro obyvatele | VFD | mil.m3/r | 0.0042745 | 0.0042745 | 0.0043488 | 0.004386 | 0.0043488 | 0.0043117 | 0.0042745 | 0.0042373
dtto pro ost.odběr. | VFO | mil.m3/r | 0 | 0 | 0 | 0 | 0 | 0 | 0 | 0
voda nefakt.-úniky | VNFú | mil.m3/r | 9.1e-05 | 0.00021984 | 0.00043799 | 0.0006579 | 0.00065233 | 0.00064675 | 0.00064118 | 0.0006356
voda nefakt.-ostatní | VNFo | mil.m3/r | 5e-05 | 7.2044e-05 | 0.0001084 | 0.00014474 | 0.00014351 | 0.00014229 | 0.00014106 | 0.00013983
spec.potř.fakt.obyv. | Qs,d | l/(os.d) | 101.8346 | 101.8346 | 101.8346 | 101.8346 | 101.8346 | 101.8346 | 101.8346 | 101.8346
spec.potř.fakt.vody | Qs | l/(os.d) | 101.8346 | 101.8346 | 101.8346 | 101.8346 | 101.8346 | 101.8346 | 101.8346 | 101.8346
spec.potř.vod.vyrob | Qs,v | l/(os.d) | 105.1938 | 108.7884 | 114.6294 | 120.4704 | 120.4704 | 120.4704 | 120.4704 | 120.4704
spec.únik z potrubí | Qs,p | tism3/(km.r) | 0.084259 | 0.20355 | 0.40555 | 0.60917 | 0.60401 | 0.59884 | 0.59368 | 0.58852
celk.délka potrubí | Lc | km | 1.805 | 1.805 | 1.805 | 1.805 | 1.805 | 1.805 | 1.805 | 1.805
celk.náhradní délka | Ln | km | 1.08 | 1.08 | 1.08 | 1.08 | 1.08 | 1.08 | 1.08 | 1.08
délka rekonstr.potr | Lr | km | 0 | 0 | 0 | 0 | 0 | 0 | 0 | 0
náhr.délka rek.potr. | Lrn | km | 0 | 0 | 0 | 0 | 0 | 0 | 0 | 0
Vysvětlivky : Poč. osob s ČOP = Počet osob s časově omezeným pobytem
Poč. zás. osob s ČOP = Počet zásobených osob s časově omezeným pobytem

## Tab.XI
Plán rozvoje pro kraj : Jihomoravský | [5 empty] | Provozní skupina : |  | 359-sam. vod. Ochoz u Tišnova
Tab. XI - TECHNICKÉ ÚDAJE A FINANČNÍ PROSTŘEDKY VODOVODU
CZ0643.6217.0447.01 - Ochoz u Tišnova
(číslo a název obce)
ID | K | H l a v n í o b j e k t y |  |  |  |  | stávající objekty |  |  | rekonstrukce |  | nové stavby
|  | 1 zdroje |  |  |  |  | DHM | rok uved. | posl. rekon. | DHM | rok zaháj. | DHM | rok zaháj.
|  | název | poznámka - technické parametry |  |  | vydat l/s | mil. Kč | do provozu | /rok zrušení | mil.Kč | /ukončení | mil. Kč | /ukončení
Z.S |  | pramenní jímka |  |  |  | 0.25 |  | 1933
2 úpravny vody
|  | název | technologie úpravy vody |  |  | kap(l/s)
3 čerpací stanice
|  | název |  |  | Qč(l/s) | H(m)
4 vodojemy
|  | název |  | max.hl. | min.hl. | objem(m3)
V.S |  | VDJ Dobrá studně |  | 480 |  | 20
V.R |  | VDJ Dobrá Studně |  | 480 |  | 20 |  |  |  | 0.53338 | 2024/2025
5 přívodné řady
|  | název |  |  | DN(mm) | délka(km)
6 rozvodné sítě
|  | název |  |  | DN(mm) | délka(km)
S.S |  | RVS Ochoz u Tišnova |  |  | < 100 | 1.805
7 přípojky
|  | název |  |  | počet | délka(km)
P.S |  | přípojky Ochoz u Tišnova |  |  | 43 | 0.43
8 jiné objekty
|  | SOUČET |  |  |  |  | 0 |  |  | 0.53338 |  | 0