## Tab.VII
Plán rozvoje pro kraj : Jihomoravský |  |  |  |  | Provozní skupina : |  | 803-SV Drahonín-Olší
Tab. VII - VODOVOD - BILANČNÍ ÚDAJE OBCÍ
CZ0643.6217.0448.00 - Olší
(číslo a název obce)
Položka | označ. | rozměr
|  |  | 2017 | 2020 | 2025 | 2030 | 2035 | 2040 | 2045 | 2050
poč.obyvatel | N | obyv. | 316 | 314 | 314 | 313 | 311 | 308 | 305 | 302
poč.zásob.obyvatel | Nz | obyv | 316 | 314 | 314 | 313 | 311 | 308 | 305 | 302
poč. osob s ČOP | Np | obyv | 36 | 36 | 36 | 36 | 36 | 36 | 36 | 36
poč. zás. osob s ČOP | Nzp | obyv | 0 | 0 | 0 | 0 | 0 | 0 | 0 | 0
poč.všech zás.obyv. | Nv | obyv | 316 | 314 | 314 | 313 | 311 | 308 | 305 | 302
prům.denní potřeba | Qp | m3/d | 25.1286 | 26.2248 | 28.3718 | 30.5039 | 30.3146 | 30.0307 | 29.7468 | 29.4629
koef.denní nerov. | kd |  | 1.3 | 1.3 | 1.3 | 1.3 | 1.3 | 1.3 | 1.3 | 1.3
max.denní potřeba | Qd | m3/d | 31.7902 | 33.0557 | 35.5553 | 38.0159 | 37.7786 | 37.4227 | 37.0668 | 36.7109
voda vyrobená celkem | VVR | mil.m3/r | 0.0091719 | 0.009572 | 0.010356 | 0.011134 | 0.011065 | 0.010961 | 0.010858 | 0.010754
voda fakturovaná | VFC | mil.m3/r | 0.0083769 | 0.008583 | 0.0090119 | 0.0094116 | 0.0093532 | 0.0092656 | 0.009178 | 0.0090904
dtto pro obyvatele | VFD | mil.m3/r | 0.0081049 | 0.008311 | 0.0087399 | 0.0091396 | 0.0090812 | 0.0089936 | 0.008906 | 0.0088184
dtto pro ost.odběr. | VFO | mil.m3/r | 0.000272 | 0.000272 | 0.000272 | 0.000272 | 0.000272 | 0.000272 | 0.000272 | 0.000272
voda nefakt.-úniky | VNFú | mil.m3/r | 0.000795 | 0.00092368 | 0.0011608 | 0.0014117 | 0.001403 | 0.0013898 | 0.0013767 | 0.0013636
voda nefakt.-ostatní | VNFo | mil.m3/r | 0 | 6.5363e-05 | 0.00018301 | 0.00031058 | 0.00030866 | 0.00030576 | 0.00030287 | 0.00029998
spec.potř.fakt.obyv. | Qs,d | l/(os.d) | 70.27 | 72.5154 | 76.2577 | 80 | 80 | 80 | 80 | 80
spec.potř.fakt.vody | Qs | l/(os.d) | 72.6282 | 74.8886 | 78.631 | 82.3808 | 82.3962 | 82.4195 | 82.4433 | 82.4676
spec.potř.vod.vyrob | Qs,v | l/(os.d) | 79.5209 | 83.5183 | 90.3561 | 97.4565 | 97.4747 | 97.5023 | 97.5304 | 97.5591
spec.únik z potrubí | Qs,p | tism3/(km.r) | 0.13889 | 0.16137 | 0.2028 | 0.20099 | 0.19974 | 0.19787 | 0.196 | 0.19413
celk.délka potrubí | Lc | km | 6.792 | 6.792 | 6.792 | 8.092 | 8.092 | 8.092 | 8.092 | 8.092
celk.náhradní délka | Ln | km | 5.724 | 5.724 | 5.724 | 7.024 | 7.024 | 7.024 | 7.024 | 7.024
délka rekonstr.potr | Lr | km | 0 | 0 | 0 | 0 | 0 | 0 | 0 | 0
náhr.délka rek.potr. | Lrn | km | 0 | 0 | 0 | 0 | 0 | 0 | 0 | 0
Vysvětlivky : Poč. osob s ČOP = Počet osob s časově omezeným pobytem
Poč. zás. osob s ČOP = Počet zásobených osob s časově omezeným pobytem

## Tab.XI
Plán rozvoje pro kraj : Jihomoravský | [5 empty] | Provozní skupina : |  | 803-SV Drahonín-Olší
Tab. XI - TECHNICKÉ ÚDAJE A FINANČNÍ PROSTŘEDKY VODOVODU
CZ0643.6217.0448.00 - Olší
(číslo a název obce)
ID | K | H l a v n í o b j e k t y |  |  |  |  | stávající objekty |  |  | rekonstrukce |  | nové stavby
|  | 1 zdroje |  |  |  |  | DHM | rok uved. | posl. rekon. | DHM | rok zaháj. | DHM | rok zaháj.
|  | název | poznámka - technické parametry |  |  | vydat l/s | mil. Kč | do provozu | /rok zrušení | mil.Kč | /ukončení | mil. Kč | /ukončení
2 úpravny vody
|  | název | technologie úpravy vody |  |  | kap(l/s)
3 čerpací stanice
|  | název |  |  | Qč(l/s) | H(m)
4 vodojemy
|  | název |  | max.hl. | min.hl. | objem(m3)
V.S |  | VDJ Litava |  | 546.45 | 543.75 | 50
5 přívodné řady
|  | název |  |  | DN(mm) | délka(km)
R.N |  | Přívodní řad Olší |  |  | 101-300 | 1.3 | [5 empty] | 4.5581 | 2027/2030
6 rozvodné sítě
|  | název |  |  | DN(mm) | délka(km)
S.S |  | RVS Olší |  |  | < 100 | 4.436
S.S |  | RVS Olší |  |  | 101-300 | 2.356
7 přípojky
|  | název |  |  | počet | délka(km)
P.S |  | přípojky Olší
8 jiné objekty
|  | SOUČET |  |  |  |  | 0 |  |  | 0 |  | 4.5581