## Tab.VII
Plán rozvoje pro kraj : Jihomoravský |  |  |  |  | Provozní skupina : |  | 301-SV Tišnov
Tab. VII - VODOVOD - BILANČNÍ ÚDAJE OBCÍ
CZ0643.6217.0451.01 - Předklášteří - část obce Předklášteří
(číslo a název obce)
Položka | označ. | rozměr
|  |  | 2017 | 2020 | 2025 | 2030 | 2035 | 2040 | 2045 | 2050
poč.obyvatel | N | obyv. | 1439 | 1429 | 1428 | 1421 | 1411 | 1399 | 1386 | 1372
poč.zásob.obyvatel | Nz | obyv | 1428 | 1421 | 1424 | 1421 | 1411 | 1399 | 1386 | 1372
poč. osob s ČOP | Np | obyv | 71 | 71 | 71 | 71 | 71 | 71 | 71 | 71
poč. zás. osob s ČOP | Nzp | obyv | 0 | 0 | 0 | 0 | 0 | 0 | 0 | 0
poč.všech zás.obyv. | Nv | obyv | 1428 | 1421 | 1424 | 1421 | 1411 | 1399 | 1386 | 1372
prům.denní potřeba | Qp | m3/d | 150.1363 | 153.8624 | 161.3451 | 168.3108 | 167.3644 | 166.2287 | 164.9984 | 163.6734
koef.denní nerov. | kd |  | 1.3 | 1.3 | 1.3 | 1.3 | 1.3 | 1.3 | 1.3 | 1.3
max.denní potřeba | Qd | m3/d | 184.1974 | 187.805 | 195.4402 | 202.4148 | 201.2284 | 199.8047 | 198.2624 | 196.6014
voda vyrobená celkem | VVR | mil.m3/r | 0.0548 | 0.05616 | 0.058891 | 0.061433 | 0.061088 | 0.060673 | 0.060224 | 0.059741
voda fakturovaná | VFC | mil.m3/r | 0.051878 | 0.051734 | 0.051919 | 0.05193 | 0.051638 | 0.051288 | 0.050908 | 0.050499
dtto pro obyvatele | VFD | mil.m3/r | 0.041441 | 0.041297 | 0.041482 | 0.041493 | 0.041201 | 0.040851 | 0.040471 | 0.040062
dtto pro ost.odběr. | VFO | mil.m3/r | 0.010437 | 0.010437 | 0.010437 | 0.010437 | 0.010437 | 0.010437 | 0.010437 | 0.010437
voda nefakt.-úniky | VNFú | mil.m3/r | 0.0028435 | 0.003972 | 0.0058871 | 0.0077895 | 0.0077457 | 0.0076932 | 0.0076362 | 0.0075749
voda nefakt.-ostatní | VNFo | mil.m3/r | 7.8262e-05 | 0.00045401 | 0.0010845 | 0.0017137 | 0.0017041 | 0.0016925 | 0.00168 | 0.0016665
spec.potř.fakt.obyv. | Qs,d | l/(os.d) | 79.5077 | 79.6213 | 79.8107 | 80 | 80 | 80 | 80 | 80
spec.potř.fakt.vody | Qs | l/(os.d) | 99.5319 | 99.7441 | 99.8911 | 100.1228 | 100.2654 | 100.4393 | 100.631 | 100.8415
spec.potř.vod.vyrob | Qs,v | l/(os.d) | 105.1375 | 108.2776 | 113.3041 | 118.4453 | 118.614 | 118.8196 | 119.0464 | 119.2955
spec.únik z potrubí | Qs,p | tism3/(km.r) | 0.42733 | 0.59693 | 0.88474 | 1.0738 | 1.0678 | 1.0605 | 1.0527 | 1.0442
celk.délka potrubí | Lc | km | 8.28 | 8.28 | 8.28 | 9.18 | 9.18 | 9.18 | 9.18 | 9.18
celk.náhradní délka | Ln | km | 6.654 | 6.654 | 6.654 | 7.254 | 7.254 | 7.254 | 7.254 | 7.254
délka rekonstr.potr | Lr | km | 0 | 0 | 0 | 0 | 0 | 0 | 0 | 0
náhr.délka rek.potr. | Lrn | km | 0 | 0 | 0 | 0 | 0 | 0 | 0 | 0
Vysvětlivky : Poč. osob s ČOP = Počet osob s časově omezeným pobytem
Poč. zás. osob s ČOP = Počet zásobených osob s časově omezeným pobytem

## Tab.XI
Plán rozvoje pro kraj : Jihomoravský | [5 empty] | Provozní skupina : |  | 301-SV Tišnov
Tab. XI - TECHNICKÉ ÚDAJE A FINANČNÍ PROSTŘEDKY VODOVODU
CZ0643.6217.0451.01 - Předklášteří - část obce Předklášteří
(číslo a název obce)
ID | K | H l a v n í o b j e k t y |  |  |  |  | stávající objekty |  |  | rekonstrukce |  | nové stavby
|  | 1 zdroje |  |  |  |  | DHM | rok uved. | posl. rekon. | DHM | rok zaháj. | DHM | rok zaháj.
|  | název | poznámka - technické parametry |  |  | vydat l/s | mil. Kč | do provozu | /rok zrušení | mil.Kč | /ukončení | mil. Kč | /ukončení
2 úpravny vody
|  | název | technologie úpravy vody |  |  | kap(l/s)
3 čerpací stanice
|  | název |  |  | Qč(l/s) | H(m)
4 vodojemy
|  | název |  | max.hl. | min.hl. | objem(m3)
5 přívodné řady
|  | název |  |  | DN(mm) | délka(km)
6 rozvodné sítě
|  | název |  |  | DN(mm) | délka(km)
S.S |  | RVS Předklášteří |  |  | < 100 | 5.871
S.S |  | RVS Předklášteří |  |  | 101-300 | 2.409
S.N |  | RVS Předklášteří |  |  | < 100 | 0.9 | [5 empty] | 3.1564 | 2024/2028
7 přípojky
|  | název |  |  | počet | délka(km)
P.S |  | přípojky Předklášteří |  |  | 444 | 3.33
8 jiné objekty
|  | SOUČET |  |  |  |  | 0 |  |  | 0 |  | 3.1564