## Tab.V
Plán rozvoje pro kraj : Jihomoravský | [5 empty] | Provozní skupina : |  | 361-sam. vod. Rašov
Tab. V - VODOVODY - ZÁKLADNÍ ÚDAJE
CZ0643.6217.0452.01 - Rašov
(provozní skupina)
|  | 2017 | 2020 | 2025 | 2030 | 2035 | 2040 | 2045 | 2050
počet trvale bydlících obyvatel | os. | 231 | 229 | 229 | 228 | 227 | 225 | 223 | 220
počet zásob. trvale bydl.obyv. | os. | 156 | 170 | 194 | 217 | 216 | 214 | 212 | 209
dtto | % | 67.5325 | 74.2358 | 84.7162 | 95.1754 | 95.1542 | 95.1111 | 95.0673 | 95
počet osob s ČOP | os. | 63 | 63 | 63 | 63 | 63 | 63 | 63 | 63
počet zásob. osob s ČOP | os. | 0 | 0 | 0 | 0 | 0 | 0 | 0 | 0
dtto | % | 0 | 0 | 0 | 0 | 0 | 0 | 0 | 0
počet všech zásob.obyvatel | os. | 156 | 170 | 194 | 217 | 216 | 214 | 212 | 209
dtto | % | 53.0612 | 58.2192 | 66.4384 | 74.5704 | 74.4828 | 74.3056 | 74.1259 | 73.8516
délka vodovodních řadů | km | 2.177 | 2.177 | 2.177 | 2.177 | 2.177 | 2.177 | 2.177 | 2.177
- z toho přivodné řady | km | 0 | 0 | 0 | 0 | 0 | 0 | 0 | 0
přírůstek za pětiletku | % | 0 | 0 | 0 | 0 | 0 | 0 | 0 | 0
- z toho vodovodní sítě | km | 2.177 | 2.177 | 2.177 | 2.177 | 2.177 | 2.177 | 2.177 | 2.177
přírůstek za pětiletku | % |  | 0 | 0 | 0 | 0 | 0 | 0 | 0
z toho rekonstruované potrubí | km | 0 | 0 | 0 | 0 | 0 | 0 | 0 | 0
přírůstek za pětiletku | % |  | 0 | 0 | 0 | 0 | 0 | 0 | 0
podíl rekonstrukcí k celk.dl.řadů | % |  | 0 | 0 | 0 | 0 | 0 | 0 | 0
voda vyrobená celkem (Qp) | mil.m3/rok | 0.0059 | 0.0064094 | 0.007276 | 0.0080958 | 0.0080585 | 0.0079838 | 0.0079092 | 0.0077973
fakturovaná voda celkem | mil.m3/rok | 0.0048 | 0.0052308 | 0.0059692 | 0.0066769 | 0.0066462 | 0.0065846 | 0.0065231 | 0.0064308
- z toho obyvatelstvo | mil.m3/rok | 0.0048 | 0.0052308 | 0.0059692 | 0.0066769 | 0.0066462 | 0.0065846 | 0.0065231 | 0.0064308
- z toho ostatní | mil.m3/rok | 0 | 0 | 0 | 0 | 0 | 0 | 0 | 0
nefakturovaná voda | mil.m3/rok | 0.0011 | 0.0011786 | 0.0013067 | 0.0014188 | 0.0014123 | 0.0013992 | 0.0013862 | 0.0013665
max denní potřeba (Qd) | m3/d | 20.1096 | 21.8592 | 24.8403 | 27.6681 | 27.5406 | 27.2856 | 27.0306 | 26.648
spec. potřeba fakt.vody pro obyv. | l/(os.d) | 84.2993 | 84.2993 | 84.2993 | 84.2993 | 84.2993 | 84.2993 | 84.2993 | 84.2993
spec.potřeba z faktur.vody celkem | l/(os.d) | 84.2993 | 84.2993 | 84.2993 | 84.2993 | 84.2993 | 84.2993 | 84.2993 | 84.2993
spec.potřeba z vody vyrob.celkem | l/(os.d) | 103.6178 | 103.2936 | 102.7532 | 102.2129 | 102.2129 | 102.2129 | 102.2129 | 102.2129
nefakt.voda na celkovou dl.řadů | tis.m3/(km.r) | 0.50528 | 0.54139 | 0.60024 | 0.65174 | 0.64874 | 0.64273 | 0.63673 | 0.62772
kapacita zdrojů Qd | m3/d | 120.96 | 120.96 | 120.96 | 120.96 | 120.96 | 120.96 | 120.96 | 120.96
Qp | m3/d | 120.96 | 120.96 | 120.96 | 120.96 | 120.96 | 120.96 | 120.96 | 120.96
přebytek provozovatele Qd | m3/d | 100.8504 | 99.1008 | 96.1197 | 93.2919 | 93.4194 | 93.6744 | 93.9294 | 94.3119
Qp | m3/d | 104.7956 | 103.4001 | 101.0259 | 98.7798 | 98.882 | 99.0864 | 99.2909 | 99.5975
voda předaná Qd | m3/d | 0 | 0 | 0 | 0 | 0 | 0 | 0 | 0
Qp | m3/d | 0 | 0 | 0 | 0 | 0 | 0 | 0 | 0
voda převzatá Qd | m3/d | 0 | 0 | 0 | 0 | 0 | 0 | 0 | 0
Qp | m3/d | 0 | 0 | 0 | 0 | 0 | 0 | 0 | 0
bilance Qd | m3/d | 100.8504 | 99.1008 | 96.1197 | 93.2919 | 93.4194 | 93.6744 | 93.9294 | 94.3119
Qp | m3/d | 104.7956 | 103.4001 | 101.0259 | 98.7798 | 98.882 | 99.0864 | 99.2909 | 99.5975
celkové inv.prostředky ročně | mil.Kč | 0 | 0 | 0 | 0 | 0 | 0 | 0 | 0
celkové inv.prostředky součtově | mil.Kč | 0 | 0 | 0 | 0 | 0 | 0 | 0 | 0
Vysvětlivky : Počet osob s ČOP = Počet osob s časově omezeným pobytem
Počet zásob. osob s ČOP = Počet zásobených osob s časově omezeným pobytem

## Tab.VII
Plán rozvoje pro kraj : Jihomoravský |  |  |  |  | Provozní skupina : |  | 361-sam. vod. Rašov
Tab. VII - VODOVOD - BILANČNÍ ÚDAJE OBCÍ
CZ0643.6217.0452.01 - Rašov
(číslo a název obce)
Položka | označ. | rozměr
|  |  | 2017 | 2020 | 2025 | 2030 | 2035 | 2040 | 2045 | 2050
poč.obyvatel | N | obyv. | 231 | 229 | 229 | 228 | 227 | 225 | 223 | 220
poč.zásob.obyvatel | Nz | obyv | 156 | 170 | 194 | 217 | 216 | 214 | 212 | 209
poč. osob s ČOP | Np | obyv | 63 | 63 | 63 | 63 | 63 | 63 | 63 | 63
poč. zás. osob s ČOP | Nzp | obyv | 0 | 0 | 0 | 0 | 0 | 0 | 0 | 0
poč.všech zás.obyv. | Nv | obyv | 156 | 170 | 194 | 217 | 216 | 214 | 212 | 209
prům.denní potřeba | Qp | m3/d | 16.1644 | 17.5599 | 19.9341 | 22.1802 | 22.078 | 21.8736 | 21.6691 | 21.3625
koef.denní nerov. | kd |  | 1.3 | 1.3 | 1.3 | 1.3 | 1.3 | 1.3 | 1.3 | 1.3
max.denní potřeba | Qd | m3/d | 20.1096 | 21.8592 | 24.8403 | 27.6681 | 27.5406 | 27.2856 | 27.0306 | 26.648
voda vyrobená celkem | VVR | mil.m3/r | 0.0059 | 0.0064094 | 0.007276 | 0.0080958 | 0.0080585 | 0.0079838 | 0.0079092 | 0.0077973
voda fakturovaná | VFC | mil.m3/r | 0.0048 | 0.0052308 | 0.0059692 | 0.0066769 | 0.0066462 | 0.0065846 | 0.0065231 | 0.0064308
dtto pro obyvatele | VFD | mil.m3/r | 0.0048 | 0.0052308 | 0.0059692 | 0.0066769 | 0.0066462 | 0.0065846 | 0.0065231 | 0.0064308
dtto pro ost.odběr. | VFO | mil.m3/r | 0 | 0 | 0 | 0 | 0 | 0 | 0 | 0
voda nefakt.-úniky | VNFú | mil.m3/r | 0.0005 | 0.0006002 | 0.00079016 | 0.0010015 | 0.00099692 | 0.00098769 | 0.00097846 | 0.00096462
voda nefakt.-ostatní | VNFo | mil.m3/r | 0.0006 | 0.0005784 | 0.00051657 | 0.00041731 | 0.00041538 | 0.00041154 | 0.00040769 | 0.00040192
spec.potř.fakt.obyv. | Qs,d | l/(os.d) | 84.2993 | 84.2993 | 84.2993 | 84.2993 | 84.2993 | 84.2993 | 84.2993 | 84.2993
spec.potř.fakt.vody | Qs | l/(os.d) | 84.2993 | 84.2993 | 84.2993 | 84.2993 | 84.2993 | 84.2993 | 84.2993 | 84.2993
spec.potř.vod.vyrob | Qs,v | l/(os.d) | 103.6178 | 103.2936 | 102.7532 | 102.2129 | 102.2129 | 102.2129 | 102.2129 | 102.2129
spec.únik z potrubí | Qs,p | tism3/(km.r) | 0.17668 | 0.21208 | 0.27921 | 0.3539 | 0.35227 | 0.34901 | 0.34575 | 0.34085
celk.délka potrubí | Lc | km | 2.177 | 2.177 | 2.177 | 2.177 | 2.177 | 2.177 | 2.177 | 2.177
celk.náhradní délka | Ln | km | 2.83 | 2.83 | 2.83 | 2.83 | 2.83 | 2.83 | 2.83 | 2.83
délka rekonstr.potr | Lr | km | 0 | 0 | 0 | 0 | 0 | 0 | 0 | 0
náhr.délka rek.potr. | Lrn | km | 0 | 0 | 0 | 0 | 0 | 0 | 0 | 0
Vysvětlivky : Poč. osob s ČOP = Počet osob s časově omezeným pobytem
Poč. zás. osob s ČOP = Počet zásobených osob s časově omezeným pobytem

## Tab.XI
Plán rozvoje pro kraj : Jihomoravský | [5 empty] | Provozní skupina : |  | 361-sam. vod. Rašov
Tab. XI - TECHNICKÉ ÚDAJE A FINANČNÍ PROSTŘEDKY VODOVODU
CZ0643.6217.0452.01 - Rašov
(číslo a název obce)
ID | K | H l a v n í o b j e k t y |  |  |  |  | stávající objekty |  |  | rekonstrukce |  | nové stavby
|  | 1 zdroje |  |  |  |  | DHM | rok uved. | posl. rekon. | DHM | rok zaháj. | DHM | rok zaháj.
|  | název | poznámka - technické parametry |  |  | vydat l/s | mil. Kč | do provozu | /rok zrušení | mil.Kč | /ukončení | mil. Kč | /ukončení
Z.S |  | studna |  |  |  | 1.4 |  | 1988
2 úpravny vody
|  | název | technologie úpravy vody |  |  | kap(l/s)
3 čerpací stanice
|  | název |  |  | Qč(l/s) | H(m)
C.S |  | Rašov |  |  | 1.6 |  |  | 1988
4 vodojemy
|  | název |  | max.hl. | min.hl. | objem(m3)
V.S |  | VDJ Rašov |  | 562 | 559 | 100
5 přívodné řady
|  | název |  |  | DN(mm) | délka(km)
6 rozvodné sítě
|  | název |  |  | DN(mm) | délka(km)
S.S |  | RVS Rašov |  |  | 101-300 | 2.177
7 přípojky
|  | název |  |  | počet | délka(km)
P.S |  | přípojky Rašov |  |  | 99 | 0.99
8 jiné objekty
|  | SOUČET |  |  |  |  | 0 |  |  | 0 |  | 0