## Tab.VII
Plán rozvoje pro kraj : Jihomoravský |  |  |  |  | Provozní skupina : |  | 323-SV Rohozec
Tab. VII - VODOVOD - BILANČNÍ ÚDAJE OBCÍ
CZ0643.6217.0453.01 - Rohozec
(číslo a název obce)
Položka | označ. | rozměr
|  |  | 2017 | 2020 | 2025 | 2030 | 2035 | 2040 | 2045 | 2050
poč.obyvatel | N | obyv. | 234 | 232 | 232 | 231 | 229 | 227 | 225 | 223
poč.zásob.obyvatel | Nz | obyv | 234 | 232 | 232 | 231 | 229 | 227 | 225 | 223
poč. osob s ČOP | Np | obyv | 20 | 20 | 20 | 20 | 20 | 20 | 20 | 20
poč. zás. osob s ČOP | Nzp | obyv | 10 | 10 | 10 | 10 | 10 | 10 | 10 | 10
poč.všech zás.obyv. | Nv | obyv | 244 | 242 | 242 | 241 | 239 | 237 | 235 | 233
prům.denní potřeba | Qp | m3/d | 22.6356 | 23.4042 | 24.9847 | 26.459 | 26.2464 | 26.0338 | 25.8212 | 25.6085
koef.denní nerov. | kd |  | 1.3 | 1.3 | 1.3 | 1.3 | 1.3 | 1.3 | 1.3 | 1.3
max.denní potřeba | Qd | m3/d | 29.2134 | 29.9281 | 31.5086 | 32.9559 | 32.6894 | 32.4229 | 32.1563 | 31.8898
voda vyrobená celkem | VVR | mil.m3/r | 0.008262 | 0.0085425 | 0.0091194 | 0.0096575 | 0.0095799 | 0.0095023 | 0.0094247 | 0.0093471
voda fakturovaná | VFC | mil.m3/r | 0.008262 | 0.0081964 | 0.0081964 | 0.0081636 | 0.008098 | 0.0080324 | 0.0079668 | 0.0079012
dtto pro obyvatele | VFD | mil.m3/r | 0.008003 | 0.0079374 | 0.0079374 | 0.0079046 | 0.007839 | 0.0077734 | 0.0077078 | 0.0076422
dtto pro ost.odběr. | VFO | mil.m3/r | 0.000259 | 0.000259 | 0.000259 | 0.000259 | 0.000259 | 0.000259 | 0.000259 | 0.000259
voda nefakt.-úniky | VNFú | mil.m3/r | 0 | 0.00028372 | 0.00075659 | 0.0012245 | 0.0012147 | 0.0012049 | 0.001195 | 0.0011852
voda nefakt.-ostatní | VNFo | mil.m3/r | 0 | 6.2419e-05 | 0.00016645 | 0.0002694 | 0.00026723 | 0.00026507 | 0.0002629 | 0.00026074
spec.potř.fakt.obyv. | Qs,d | l/(os.d) | 89.8607 | 89.8607 | 89.8607 | 89.8607 | 89.8607 | 89.8607 | 89.8607 | 89.8607
spec.potř.fakt.vody | Qs | l/(os.d) | 92.7688 | 92.7929 | 92.7929 | 92.805 | 92.8297 | 92.8547 | 92.8802 | 92.9061
spec.potř.vod.vyrob | Qs,v | l/(os.d) | 92.7688 | 96.7116 | 103.2428 | 109.7883 | 109.8175 | 109.8471 | 109.8773 | 109.9079
spec.únik z potrubí | Qs,p | tism3/(km.r) | 0 | 0.09176 | 0.24469 | 0.39603 | 0.39285 | 0.38967 | 0.38649 | 0.38331
celk.délka potrubí | Lc | km | 5.154 | 5.154 | 5.154 | 5.154 | 5.154 | 5.154 | 5.154 | 5.154
celk.náhradní délka | Ln | km | 3.092 | 3.092 | 3.092 | 3.092 | 3.092 | 3.092 | 3.092 | 3.092
délka rekonstr.potr | Lr | km | 0 | 0 | 0 | 0 | 0 | 0 | 0 | 0
náhr.délka rek.potr. | Lrn | km | 0 | 0 | 0 | 0 | 0 | 0 | 0 | 0
Vysvětlivky : Poč. osob s ČOP = Počet osob s časově omezeným pobytem
Poč. zás. osob s ČOP = Počet zásobených osob s časově omezeným pobytem

## Tab.XI
Plán rozvoje pro kraj : Jihomoravský | [5 empty] | Provozní skupina : |  | 323-SV Rohozec
Tab. XI - TECHNICKÉ ÚDAJE A FINANČNÍ PROSTŘEDKY VODOVODU
CZ0643.6217.0453.01 - Rohozec
(číslo a název obce)
ID | K | H l a v n í o b j e k t y |  |  |  |  | stávající objekty |  |  | rekonstrukce |  | nové stavby
|  | 1 zdroje |  |  |  |  | DHM | rok uved. | posl. rekon. | DHM | rok zaháj. | DHM | rok zaháj.
|  | název | poznámka - technické parametry |  |  | vydat l/s | mil. Kč | do provozu | /rok zrušení | mil.Kč | /ukončení | mil. Kč | /ukončení
2 úpravny vody
|  | název | technologie úpravy vody |  |  | kap(l/s)
3 čerpací stanice
|  | název |  |  | Qč(l/s) | H(m)
4 vodojemy
|  | název |  | max.hl. | min.hl. | objem(m3)
5 přívodné řady
|  | název |  |  | DN(mm) | délka(km)
6 rozvodné sítě
|  | název |  |  | DN(mm) | délka(km)
S.S |  | RVS Rohozec |  |  | < 100 | 5.154
7 přípojky
|  | název |  |  | počet | délka(km)
P.S |  | přípojky Rohozec |  |  | 86 | 0.86
8 jiné objekty
|  | SOUČET |  |  |  |  | 0 |  |  | 0 |  | 0