## Tab.V
Plán rozvoje pro kraj : Jihomoravský | [5 empty] | Provozní skupina : |  | 815-sam. vod. Rojetín, od r.2021 SV Vratislávka-Tišnovská N.V. (SV Žďársko )
Tab. V - VODOVODY - ZÁKLADNÍ ÚDAJE
CZ0643.6217.0454.01 - Rojetín
(provozní skupina)
|  | 2017 | 2020 | 2025 | 2030 | 2035 | 2040 | 2045 | 2050
počet trvale bydlících obyvatel | os. | 75 | 74 | 74 | 74 | 74 | 73 | 72 | 72
počet zásob. trvale bydl.obyv. | os. | 60 | 62 | 67 | 71 | 71 | 70 | 69 | 69
dtto | % | 80 | 83.7838 | 90.5405 | 95.9459 | 95.9459 | 95.8904 | 95.8333 | 95.8333
počet osob s ČOP | os. | 37 | 37 | 37 | 37 | 37 | 37 | 37 | 37
počet zásob. osob s ČOP | os. | 0 | 0 | 0 | 0 | 0 | 0 | 0 | 0
dtto | % | 0 | 0 | 0 | 0 | 0 | 0 | 0 | 0
počet všech zásob.obyvatel | os. | 60 | 62 | 67 | 71 | 71 | 70 | 69 | 69
dtto | % | 53.5714 | 55.8559 | 60.3604 | 63.964 | 63.964 | 63.6364 | 63.3028 | 63.3028
délka vodovodních řadů | km | 4.2 | 4.2 | 4.2 | 6.62 | 6.62 | 6.62 | 6.62 | 6.62
- z toho přivodné řady | km | 3 | 3 | 3 | 5.42 | 5.42 | 5.42 | 5.42 | 5.42
přírůstek za pětiletku | % |  | 0 | 0 | 44.6494 | 0 | 0 | 0 | 0
- z toho vodovodní sítě | km | 1.2 | 1.2 | 1.2 | 1.2 | 1.2 | 1.2 | 1.2 | 1.2
přírůstek za pětiletku | % |  | 0 | 0 | 0 | 0 | 0 | 0 | 0
z toho rekonstruované potrubí | km | 0 | 0 | 0 | 0.59 | 0.59 | 0.59 | 0.59 | 0.59
přírůstek za pětiletku | % |  | 0 | 0 | 8.9124 | 0 | 0 | 0 | 0
podíl rekonstrukcí k celk.dl.řadů | % |  | 0 | 0 | 8.9124 | 8.9124 | 8.9124 | 8.9124 | 8.9124
voda vyrobená celkem (Qp) | mil.m3/rok | 0.0024449 | 0.0024987 | 0.0026443 | 0.0027453 | 0.0027453 | 0.0027093 | 0.0026733 | 0.0026733
fakturovaná voda celkem | mil.m3/rok | 0.0018155 | 0.0018923 | 0.0020711 | 0.0022265 | 0.0022265 | 0.0021973 | 0.0021681 | 0.0021681
- z toho obyvatelstvo | mil.m3/rok | 0.0016622 | 0.001739 | 0.0019178 | 0.0020732 | 0.0020732 | 0.002044 | 0.0020148 | 0.0020148
- z toho ostatní | mil.m3/rok | 0.0001533 | 0.0001533 | 0.0001533 | 0.0001533 | 0.0001533 | 0.0001533 | 0.0001533 | 0.0001533
nefakturovaná voda | mil.m3/rok | 0.0006294 | 0.00060639 | 0.00057313 | 0.00051877 | 0.00051877 | 0.00051197 | 0.00050517 | 0.00050517
max denní potřeba (Qd) | m3/d | 8.0646 | 8.2751 | 8.8209 | 9.2253 | 9.2253 | 9.1027 | 8.98 | 8.98
spec. potřeba fakt.vody pro obyv. | l/(os.d) | 75.9 | 76.8462 | 78.4231 | 80 | 80 | 80 | 80 | 80
spec.potřeba z faktur.vody celkem | l/(os.d) | 82.9 | 83.6203 | 84.6917 | 85.9155 | 85.9155 | 86 | 86.087 | 86.087
spec.potřeba z vody vyrob.celkem | l/(os.d) | 111.6397 | 110.4161 | 108.1279 | 105.9338 | 105.9338 | 106.038 | 106.1452 | 106.1452
nefakt.voda na celkovou dl.řadů | tis.m3/(km.r) | 0.14986 | 0.14438 | 0.13646 | 0.078365 | 0.078365 | 0.077337 | 0.076309 | 0.076309
kapacita zdrojů Qd | m3/d | 12.96 | 12.96 | 12.96 | 12.96 | 12.96 | 12.96 | 12.96 | 12.96
Qp | m3/d | 12.96 | 12.96 | 12.96 | 12.96 | 12.96 | 12.96 | 12.96 | 12.96
přebytek provozovatele Qd | m3/d | 4.8954 | 4.6849 | 4.1391 | 3.7347 | 3.7347 | 3.8573 | 3.98 | 3.98
Qp | m3/d | 6.2616 | 6.1142 | 5.7154 | 5.4387 | 5.4387 | 5.5373 | 5.636 | 5.636
voda předaná Qd | m3/d | 0 | 0 | 0 | 0 | 0 | 0 | 0 | 0
Qp | m3/d | 0 | 0 | 0 | 0 | 0 | 0 | 0 | 0
voda převzatá Qd | m3/d | 0 | 0 | 0 | 0 | 0 | 0 | 0 | 0
Qp | m3/d | 0 | 0 | 0 | 0 | 0 | 0 | 0 | 0
bilance Qd | m3/d | 4.8954 | 4.6849 | 4.1391 | 3.7347 | 3.7347 | 3.8573 | 3.98 | 3.98
Qp | m3/d | 6.2616 | 6.1142 | 5.7154 | 5.4387 | 5.4387 | 5.5373 | 5.636 | 5.636
celkové inv.prostředky ročně | mil.Kč | 0 | 0 | 0.14535 | 9.1991 | 0 | 0 | 0 | 0
celkové inv.prostředky součtově | mil.Kč | 0 | 0 | 0.14535 | 9.3444 | 9.3444 | 9.3444 | 9.3444 | 9.3444
Vysvětlivky : Počet osob s ČOP = Počet osob s časově omezeným pobytem
Počet zásob. osob s ČOP = Počet zásobených osob s časově omezeným pobytem

## Tab.VII
Plán rozvoje pro kraj : Jihomoravský |  |  |  |  | Provozní skupina : |  | 815-sam. vod. Rojetín, od r.2021 SV Vratislávka-Tišnovská N.V. (SV Žďársko )
Tab. VII - VODOVOD - BILANČNÍ ÚDAJE OBCÍ
CZ0643.6217.0454.01 - Rojetín
(číslo a název obce)
Položka | označ. | rozměr
|  |  | 2017 | 2020 | 2025 | 2030 | 2035 | 2040 | 2045 | 2050
poč.obyvatel | N | obyv. | 75 | 74 | 74 | 74 | 74 | 73 | 72 | 72
poč.zásob.obyvatel | Nz | obyv | 60 | 62 | 67 | 71 | 71 | 70 | 69 | 69
poč. osob s ČOP | Np | obyv | 37 | 37 | 37 | 37 | 37 | 37 | 37 | 37
poč. zás. osob s ČOP | Nzp | obyv | 0 | 0 | 0 | 0 | 0 | 0 | 0 | 0
poč.všech zás.obyv. | Nv | obyv | 60 | 62 | 67 | 71 | 71 | 70 | 69 | 69
prům.denní potřeba | Qp | m3/d | 6.6984 | 6.8458 | 7.2446 | 7.5213 | 7.5213 | 7.4227 | 7.324 | 7.324
koef.denní nerov. | kd |  | 1.3 | 1.3 | 1.3 | 1.3 | 1.3 | 1.3 | 1.3 | 1.3
max.denní potřeba | Qd | m3/d | 8.0646 | 8.2751 | 8.8209 | 9.2253 | 9.2253 | 9.1027 | 8.98 | 8.98
voda vyrobená celkem | VVR | mil.m3/r | 0.0024449 | 0.0024987 | 0.0026443 | 0.0027453 | 0.0027453 | 0.0027093 | 0.0026733 | 0.0026733
voda fakturovaná | VFC | mil.m3/r | 0.0018155 | 0.0018923 | 0.0020711 | 0.0022265 | 0.0022265 | 0.0021973 | 0.0021681 | 0.0021681
dtto pro obyvatele | VFD | mil.m3/r | 0.0016622 | 0.001739 | 0.0019178 | 0.0020732 | 0.0020732 | 0.002044 | 0.0020148 | 0.0020148
dtto pro ost.odběr. | VFO | mil.m3/r | 0.0001533 | 0.0001533 | 0.0001533 | 0.0001533 | 0.0001533 | 0.0001533 | 0.0001533 | 0.0001533
voda nefakt.-úniky | VNFú | mil.m3/r | 0.0006294 | 0.00059198 | 0.00053107 | 0.0004453 | 0.0004453 | 0.00043946 | 0.00043362 | 0.00043362
voda nefakt.-ostatní | VNFo | mil.m3/r | 0 | 1.4411e-05 | 4.206e-05 | 7.3474e-05 | 7.3474e-05 | 7.2511e-05 | 7.1547e-05 | 7.1547e-05
spec.potř.fakt.obyv. | Qs,d | l/(os.d) | 75.9 | 76.8462 | 78.4231 | 80 | 80 | 80 | 80 | 80
spec.potř.fakt.vody | Qs | l/(os.d) | 82.9 | 83.6203 | 84.6917 | 85.9155 | 85.9155 | 86 | 86.087 | 86.087
spec.potř.vod.vyrob | Qs,v | l/(os.d) | 111.6397 | 110.4161 | 108.1279 | 105.9338 | 105.9338 | 106.038 | 106.1452 | 106.1452
spec.únik z potrubí | Qs,p | tism3/(km.r) | 0.22706 | 0.21356 | 0.19158 | 0.10961 | 0.10961 | 0.10817 | 0.10673 | 0.10673
celk.délka potrubí | Lc | km | 4.2 | 4.2 | 4.2 | 6.62 | 6.62 | 6.62 | 6.62 | 6.62
celk.náhradní délka | Ln | km | 2.772 | 2.772 | 2.772 | 4.0627 | 4.0627 | 4.0627 | 4.0627 | 4.0627
délka rekonstr.potr | Lr | km | 0 | 0 | 0 | 0.59 | 0.59 | 0.59 | 0.59 | 0.59
náhr.délka rek.potr. | Lrn | km | 0 | 0 | 0 | 0.31467 | 0.31467 | 0.31467 | 0.31467 | 0.31467
Vysvětlivky : Poč. osob s ČOP = Počet osob s časově omezeným pobytem
Poč. zás. osob s ČOP = Počet zásobených osob s časově omezeným pobytem

## Tab.XI
Plán rozvoje pro kraj : Jihomoravský | [5 empty] | Provozní skupina : |  | 815-sam. vod. Rojetín, od r.2021 SV Vratislávka-Tišnovská N.V. (SV Žďársko )
Tab. XI - TECHNICKÉ ÚDAJE A FINANČNÍ PROSTŘEDKY VODOVODU
CZ0643.6217.0454.01 - Rojetín
(číslo a název obce)
ID | K | H l a v n í o b j e k t y |  |  |  |  | stávající objekty |  |  | rekonstrukce |  | nové stavby
|  | 1 zdroje |  |  |  |  | DHM | rok uved. | posl. rekon. | DHM | rok zaháj. | DHM | rok zaháj.
|  | název | poznámka - technické parametry |  |  | vydat l/s | mil. Kč | do provozu | /rok zrušení | mil.Kč | /ukončení | mil. Kč | /ukončení
Z.S |  | vodní zdroj Rojetín |  |  |  | 0.15
Z.R |  | vodní zdroj Rojetín |  |  |  | 0.15 |  |  |  | 0.36338 | 2024/2028
2 úpravny vody
|  | název | technologie úpravy vody |  |  | kap(l/s)
3 čerpací stanice
|  | název |  |  | Qč(l/s) | H(m)
4 vodojemy
|  | název |  | max.hl. | min.hl. | objem(m3)
V.S |  | VDJ Rojetín |  | 500 |  | 100
5 přívodné řady
|  | název |  |  | DN(mm) | délka(km)
R.S |  | Rojetín - přiváděcí řad |  |  | < 100 | 3
R.N |  | Přívodní řad Rojetín |  |  | < 100 | 2.42 | [5 empty] | 7.0864 | 2027/2029
6 rozvodné sítě
|  | název |  |  | DN(mm) | délka(km)
S.S |  | RVS Rojetín |  |  | < 100 | 1.2
S.R |  | RVS Rojetín |  |  | < 100 | 0.59 |  |  |  | 1.8947 | 2028/2030
7 přípojky
|  | název |  |  | počet | délka(km)
P.S |  | přípojky Rojetín
8 jiné objekty
|  | SOUČET |  |  |  |  | 0 |  |  | 2.258 |  | 7.0864