## Tab.VII
Plán rozvoje pro kraj : Jihomoravský |  |  |  |  | Provozní skupina : |  | 301-SV Tišnov
Tab. VII - VODOVOD - BILANČNÍ ÚDAJE OBCÍ
CZ0643.6217.0456.01 - Sentice
(číslo a název obce)
Položka | označ. | rozměr
|  |  | 2017 | 2020 | 2025 | 2030 | 2035 | 2040 | 2045 | 2050
poč.obyvatel | N | obyv. | 610 | 606 | 605 | 603 | 598 | 593 | 588 | 582
poč.zásob.obyvatel | Nz | obyv | 536 | 543 | 559 | 573 | 569 | 564 | 559 | 553
poč. osob s ČOP | Np | obyv | 375 | 375 | 375 | 375 | 375 | 375 | 375 | 375
poč. zás. osob s ČOP | Nzp | obyv | 0 | 0 | 0 | 0 | 0 | 0 | 0 | 0
poč.všech zás.obyv. | Nv | obyv | 536 | 543 | 559 | 573 | 569 | 564 | 559 | 553
prům.denní potřeba | Qp | m3/d | 60.6959 | 61.8363 | 64.2191 | 66.4243 | 65.9946 | 65.4574 | 64.9203 | 64.2757
koef.denní nerov. | kd |  | 1.3 | 1.3 | 1.3 | 1.3 | 1.3 | 1.3 | 1.3 | 1.3
max.denní potřeba | Qd | m3/d | 75.2981 | 76.6292 | 79.4479 | 82.0344 | 81.4958 | 80.8224 | 80.149 | 79.341
voda vyrobená celkem | VVR | mil.m3/r | 0.022154 | 0.02257 | 0.02344 | 0.024245 | 0.024088 | 0.023892 | 0.023696 | 0.023461
voda fakturovaná | VFC | mil.m3/r | 0.019268 | 0.0195 | 0.02003 | 0.020494 | 0.020362 | 0.020196 | 0.02003 | 0.019831
dtto pro obyvatele | VFD | mil.m3/r | 0.017766 | 0.017998 | 0.018528 | 0.018992 | 0.01886 | 0.018694 | 0.018528 | 0.018329
dtto pro ost.odběr. | VFO | mil.m3/r | 0.001502 | 0.001502 | 0.001502 | 0.001502 | 0.001502 | 0.001502 | 0.001502 | 0.001502
voda nefakt.-úniky | VNFú | mil.m3/r | 0.002886 | 0.0029217 | 0.0030029 | 0.0030742 | 0.0030543 | 0.0030294 | 0.0030046 | 0.0029747
voda nefakt.-ostatní | VNFo | mil.m3/r | 0 | 0.0001485 | 0.00040677 | 0.00067631 | 0.00067194 | 0.00066647 | 0.000661 | 0.00065444
spec.potř.fakt.obyv. | Qs,d | l/(os.d) | 90.8096 | 90.8096 | 90.8096 | 90.8096 | 90.8096 | 90.8096 | 90.8096 | 90.8096
spec.potř.fakt.vody | Qs | l/(os.d) | 98.487 | 98.388 | 98.1711 | 97.9913 | 98.0418 | 98.1059 | 98.1711 | 98.251
spec.potř.vod.vyrob | Qs,v | l/(os.d) | 113.2386 | 113.879 | 114.8822 | 115.9237 | 115.9834 | 116.0592 | 116.1364 | 116.2309
spec.únik z potrubí | Qs,p | tism3/(km.r) | 0.76735 | 0.77685 | 0.79842 | 0.81738 | 0.81209 | 0.80548 | 0.79887 | 0.79094
celk.délka potrubí | Lc | km | 4.745 | 4.745 | 4.745 | 4.745 | 4.745 | 4.745 | 4.745 | 4.745
celk.náhradní délka | Ln | km | 3.761 | 3.761 | 3.761 | 3.761 | 3.761 | 3.761 | 3.761 | 3.761
délka rekonstr.potr | Lr | km | 0 | 0 | 0 | 0 | 0 | 0 | 0 | 0
náhr.délka rek.potr. | Lrn | km | 0 | 0 | 0 | 0 | 0 | 0 | 0 | 0
Vysvětlivky : Poč. osob s ČOP = Počet osob s časově omezeným pobytem
Poč. zás. osob s ČOP = Počet zásobených osob s časově omezeným pobytem

## Tab.XI
Plán rozvoje pro kraj : Jihomoravský | [5 empty] | Provozní skupina : |  | 301-SV Tišnov
Tab. XI - TECHNICKÉ ÚDAJE A FINANČNÍ PROSTŘEDKY VODOVODU
CZ0643.6217.0456.01 - Sentice
(číslo a název obce)
ID | K | H l a v n í o b j e k t y |  |  |  |  | stávající objekty |  |  | rekonstrukce |  | nové stavby
|  | 1 zdroje |  |  |  |  | DHM | rok uved. | posl. rekon. | DHM | rok zaháj. | DHM | rok zaháj.
|  | název | poznámka - technické parametry |  |  | vydat l/s | mil. Kč | do provozu | /rok zrušení | mil.Kč | /ukončení | mil. Kč | /ukončení
2 úpravny vody
|  | název | technologie úpravy vody |  |  | kap(l/s)
3 čerpací stanice
|  | název |  |  | Qč(l/s) | H(m)
C.S |  | Sentice(Čebín) |  |  | 6 |  |  | 1988
4 vodojemy
|  | název |  | max.hl. | min.hl. | objem(m3)
5 přívodné řady
|  | název |  |  | DN(mm) | délka(km)
6 rozvodné sítě
|  | název |  |  | DN(mm) | délka(km)
S.S |  | RVS Sentice |  |  | < 100 | 3.44
S.S |  | RVS Sentice |  |  | 101-300 | 1.305
7 přípojky
|  | název |  |  | počet | délka(km)
P.S |  | přípojky Sentice |  |  | 226 | 1.695
8 jiné objekty
|  | SOUČET |  |  |  |  | 0 |  |  | 0 |  | 0