## Tab.VII
Plán rozvoje pro kraj : Jihomoravský |  |  |  |  | Provozní skupina : |  | 322-SV Všechovice-Skalička
Tab. VII - VODOVOD - BILANČNÍ ÚDAJE OBCÍ
CZ0643.6217.0457.01 - Skalička
(číslo a název obce)
Položka | označ. | rozměr
|  |  | 2017 | 2020 | 2025 | 2030 | 2035 | 2040 | 2045 | 2050
poč.obyvatel | N | obyv. | 158 | 157 | 157 | 156 | 155 | 154 | 152 | 151
poč.zásob.obyvatel | Nz | obyv | 147 | 147 | 148 | 149 | 148 | 147 | 145 | 144
poč. osob s ČOP | Np | obyv | 12 | 12 | 12 | 12 | 12 | 12 | 12 | 12
poč. zás. osob s ČOP | Nzp | obyv | 12 | 12 | 12 | 12 | 12 | 12 | 12 | 12
poč.všech zás.obyv. | Nv | obyv | 159 | 159 | 160 | 161 | 160 | 159 | 157 | 156
prům.denní potřeba | Qp | m3/d | 18.6717 | 19.2724 | 20.2797 | 21.2979 | 21.1682 | 21.0385 | 20.7791 | 20.6494
koef.denní nerov. | kd |  | 1.3 | 1.3 | 1.3 | 1.3 | 1.3 | 1.3 | 1.3 | 1.3
max.denní potřeba | Qd | m3/d | 23.9009 | 24.5016 | 25.5418 | 26.5928 | 26.4302 | 26.2677 | 25.9425 | 25.7799
voda vyrobená celkem | VVR | mil.m3/r | 0.0068152 | 0.0070344 | 0.0074021 | 0.0077737 | 0.0077264 | 0.007679 | 0.0075844 | 0.007537
voda fakturovaná | VFC | mil.m3/r | 0.0064912 | 0.0064912 | 0.0065312 | 0.0065712 | 0.0065312 | 0.0064912 | 0.0064111 | 0.0063711
dtto pro obyvatele | VFD | mil.m3/r | 0.0063622 | 0.0063622 | 0.0064022 | 0.0064422 | 0.0064022 | 0.0063622 | 0.0062821 | 0.0062421
dtto pro ost.odběr. | VFO | mil.m3/r | 0.000129 | 0.000129 | 0.000129 | 0.000129 | 0.000129 | 0.000129 | 0.000129 | 0.000129
voda nefakt.-úniky | VNFú | mil.m3/r | 0.00031 | 0.0004822 | 0.00073243 | 0.00098568 | 0.00097968 | 0.00097367 | 0.00096167 | 0.00095567
voda nefakt.-ostatní | VNFo | mil.m3/r | 1.4e-05 | 6.1062e-05 | 0.00013848 | 0.00021685 | 0.00021553 | 0.00021421 | 0.00021157 | 0.00021025
spec.potř.fakt.obyv. | Qs,d | l/(os.d) | 109.6263 | 109.6263 | 109.6263 | 109.6263 | 109.6263 | 109.6263 | 109.6263 | 109.6263
spec.potř.fakt.vody | Qs | l/(os.d) | 111.8491 | 111.8491 | 111.8352 | 111.8215 | 111.8352 | 111.8491 | 111.8774 | 111.8919
spec.potř.vod.vyrob | Qs,v | l/(os.d) | 117.432 | 121.2101 | 126.7481 | 132.2848 | 132.3011 | 132.3175 | 132.351 | 132.3681
spec.únik z potrubí | Qs,p | tism3/(km.r) | 0.10309 | 0.16036 | 0.24357 | 0.32779 | 0.3258 | 0.3238 | 0.31981 | 0.31781
celk.délka potrubí | Lc | km | 4.203 | 4.203 | 4.203 | 4.203 | 4.203 | 4.203 | 4.203 | 4.203
celk.náhradní délka | Ln | km | 3.007 | 3.007 | 3.007 | 3.007 | 3.007 | 3.007 | 3.007 | 3.007
délka rekonstr.potr | Lr | km | 0 | 0 | 0 | 0 | 0 | 0 | 0 | 0
náhr.délka rek.potr. | Lrn | km | 0 | 0 | 0 | 0 | 0 | 0 | 0 | 0
Vysvětlivky : Poč. osob s ČOP = Počet osob s časově omezeným pobytem
Poč. zás. osob s ČOP = Počet zásobených osob s časově omezeným pobytem

## Tab.XI
Plán rozvoje pro kraj : Jihomoravský | [5 empty] | Provozní skupina : |  | 322-SV Všechovice-Skalička
Tab. XI - TECHNICKÉ ÚDAJE A FINANČNÍ PROSTŘEDKY VODOVODU
CZ0643.6217.0457.01 - Skalička
(číslo a název obce)
ID | K | H l a v n í o b j e k t y |  |  |  |  | stávající objekty |  |  | rekonstrukce |  | nové stavby
|  | 1 zdroje |  |  |  |  | DHM | rok uved. | posl. rekon. | DHM | rok zaháj. | DHM | rok zaháj.
|  | název | poznámka - technické parametry |  |  | vydat l/s | mil. Kč | do provozu | /rok zrušení | mil.Kč | /ukončení | mil. Kč | /ukončení
2 úpravny vody
|  | název | technologie úpravy vody |  |  | kap(l/s)
3 čerpací stanice
|  | název |  |  | Qč(l/s) | H(m)
4 vodojemy
|  | název |  | max.hl. | min.hl. | objem(m3)
5 přívodné řady
|  | název |  |  | DN(mm) | délka(km)
R.S |  | Skalička - přiváděcí řad |  |  | < 100 | 0.675
R.S |  | Skalička - přiváděcí řad |  |  | 101-300 | 0.693
6 rozvodné sítě
|  | název |  |  | DN(mm) | délka(km)
S.S |  | RVS Skalička |  |  | < 100 | 2.835
7 přípojky
|  | název |  |  | počet | délka(km)
P.S |  | přípojky Skalička |  |  | 80 | 0.487
8 jiné objekty
|  | SOUČET |  |  |  |  | 0 |  |  | 0 |  | 0