## Tab.VII
Plán rozvoje pro kraj : Jihomoravský |  |  |  |  | Provozní skupina : |  | 806-SV Vratislávka-Tišnovská Nová Ves
Tab. VII - VODOVOD - BILANČNÍ ÚDAJE OBCÍ
CZ0643.6217.0458.02 - Skryje - část obce Skryje
(číslo a název obce)
Položka | označ. | rozměr
|  |  | 2017 | 2020 | 2025 | 2030 | 2035 | 2040 | 2045 | 2050
poč.obyvatel | N | obyv. | 51 | 51 | 51 | 50 | 50 | 50 | 50 | 49
poč.zásob.obyvatel | Nz | obyv | 51 | 51 | 51 | 50 | 50 | 50 | 50 | 49
poč. osob s ČOP | Np | obyv | 19 | 19 | 19 | 19 | 19 | 19 | 19 | 19
poč. zás. osob s ČOP | Nzp | obyv | 0 | 0 | 0 | 0 | 0 | 0 | 0 | 0
poč.všech zás.obyv. | Nv | obyv | 51 | 51 | 51 | 50 | 50 | 50 | 50 | 49
prům.denní potřeba | Qp | m3/d | 3.52 | 4.0498 | 4.9709 | 5.845 | 5.845 | 5.845 | 5.845 | 5.7503
koef.denní nerov. | kd |  | 1.3 | 1.3 | 1.3 | 1.3 | 1.3 | 1.3 | 1.3 | 1.3
max.denní potřeba | Qd | m3/d | 4.2033 | 4.8579 | 5.9869 | 7.045 | 7.045 | 7.045 | 7.045 | 6.9263
voda vyrobená celkem | VVR | mil.m3/r | 0.0012848 | 0.0014782 | 0.0018144 | 0.0021334 | 0.0021334 | 0.0021334 | 0.0021334 | 0.0020989
voda fakturovaná | VFC | mil.m3/r | 0.0011747 | 0.0013265 | 0.0015796 | 0.0018034 | 0.0018034 | 0.0018034 | 0.0018034 | 0.0017742
dtto pro obyvatele | VFD | mil.m3/r | 0.00083135 | 0.00098316 | 0.0012362 | 0.00146 | 0.00146 | 0.00146 | 0.00146 | 0.0014308
dtto pro ost.odběr. | VFO | mil.m3/r | 0.00034339 | 0.00034339 | 0.00034339 | 0.00034339 | 0.00034339 | 0.00034339 | 0.00034339 | 0.00034339
voda nefakt.-úniky | VNFú | mil.m3/r | 0.00011007 | 0.00014153 | 0.00020273 | 0.00027051 | 0.00027051 | 0.00027051 | 0.00027051 | 0.00026613
voda nefakt.-ostatní | VNFo | mil.m3/r | 0 | 1.0102e-05 | 3.2077e-05 | 5.9512e-05 | 5.9512e-05 | 5.9512e-05 | 5.9512e-05 | 5.8548e-05
spec.potř.fakt.obyv. | Qs,d | l/(os.d) | 44.66 | 52.8154 | 66.4077 | 80 | 80 | 80 | 80 | 80
spec.potř.fakt.vody | Qs | l/(os.d) | 63.107 | 71.2623 | 84.8546 | 98.8159 | 98.8159 | 98.8159 | 98.8159 | 99.1999
spec.potř.vod.vyrob | Qs,v | l/(os.d) | 69.0199 | 79.408 | 97.4685 | 116.8992 | 116.8992 | 116.8992 | 116.8992 | 117.3535
spec.únik z potrubí | Qs,p | tism3/(km.r) | 0.16677 | 0.21444 | 0.30717 | 0.40986 | 0.40986 | 0.40986 | 0.40986 | 0.40322
celk.délka potrubí | Lc | km | bar: 2017 to 2050
celk.náhradní délka | Ln | km | 0.66 | 0.66 | 0.66 | 0.66 | 0.66 | 0.66 | 0.66 | 0.66
délka rekonstr.potr | Lr | km | 0 | 0 | 0 | 0 | 0 | 0 | 0 | 0
náhr.délka rek.potr. | Lrn | km | 0 | 0 | 0 | 0 | 0 | 0 | 0 | 0
Vysvětlivky : Poč. osob s ČOP = Počet osob s časově omezeným pobytem
Poč. zás. osob s ČOP = Počet zásobených osob s časově omezeným pobytem

## Tab.XI
Plán rozvoje pro kraj : Jihomoravský | [5 empty] | Provozní skupina : |  | 806-SV Vratislávka-Tišnovská Nová Ves
Tab. XI - TECHNICKÉ ÚDAJE A FINANČNÍ PROSTŘEDKY VODOVODU
CZ0643.6217.0458.02 - Skryje - část obce Skryje
(číslo a název obce)
ID | K | H l a v n í o b j e k t y |  |  |  |  | stávající objekty |  |  | rekonstrukce |  | nové stavby
|  | 1 zdroje |  |  |  |  | DHM | rok uved. | posl. rekon. | DHM | rok zaháj. | DHM | rok zaháj.
|  | název | poznámka - technické parametry |  |  | vydat l/s | mil. Kč | do provozu | /rok zrušení | mil.Kč | /ukončení | mil. Kč | /ukončení
2 úpravny vody
|  | název | technologie úpravy vody |  |  | kap(l/s)
3 čerpací stanice
|  | název |  |  | Qč(l/s) | H(m)
4 vodojemy
|  | název |  | max.hl. | min.hl. | objem(m3)
5 přívodné řady
|  | název |  |  | DN(mm) | délka(km)
6 rozvodné sítě
|  | název |  |  | DN(mm) | délka(km)
S.S |  | RVS Skryje |  |  | < 100 | 1
7 přípojky
|  | název |  |  | počet | délka(km)
8 jiné objekty
|  | SOUČET |  |  |  |  | 0 |  |  | 0 |  | 0