## Tab.V
Plán rozvoje pro kraj : Jihomoravský | [5 empty] | Provozní skupina : |  | 362-sam. vod. Strhaře
Tab. V - VODOVODY - ZÁKLADNÍ ÚDAJE
CZ0643.6217.0459.00 - Strhaře
(provozní skupina)
|  | 2017 | 2020 | 2025 | 2030 | 2035 | 2040 | 2045 | 2050
počet trvale bydlících obyvatel | os. | 122 | 121 | 121 | 121 | 120 | 119 | 118 | 116
počet zásob. trvale bydl.obyv. | os. | 122 | 121 | 121 | 121 | 120 | 119 | 118 | 116
dtto | % | 100 | 100 | 100 | 100 | 100 | 100 | 100 | 100
počet osob s ČOP | os. | 45 | 45 | 45 | 45 | 45 | 45 | 45 | 45
počet zásob. osob s ČOP | os. | 0 | 0 | 0 | 0 | 0 | 0 | 0 | 0
dtto | % | 0 | 0 | 0 | 0 | 0 | 0 | 0 | 0
počet všech zásob.obyvatel | os. | 122 | 121 | 121 | 121 | 120 | 119 | 118 | 116
dtto | % | 73.0539 | 72.8916 | 72.8916 | 72.8916 | 72.7273 | 72.561 | 72.3926 | 72.0497
délka vodovodních řadů | km | 2 | 2 | 2 | 2 | 2 | 2 | 2 | 2
- z toho přivodné řady | km | 0 | 0 | 0 | 0 | 0 | 0 | 0 | 0
přírůstek za pětiletku | % | 0 | 0 | 0 | 0 | 0 | 0 | 0 | 0
- z toho vodovodní sítě | km | 2 | 2 | 2 | 2 | 2 | 2 | 2 | 2
přírůstek za pětiletku | % |  | 0 | 0 | 0 | 0 | 0 | 0 | 0
z toho rekonstruované potrubí | km | 0 | 0 | 0 | 0 | 0 | 0 | 0 | 0
přírůstek za pětiletku | % |  | 0 | 0 | 0 | 0 | 0 | 0 | 0
podíl rekonstrukcí k celk.dl.řadů | % |  | 0 | 0 | 0 | 0 | 0 | 0 | 0
voda vyrobená celkem (Qp) | mil.m3/rok | 0.0065663 | 0.0065545 | 0.0066245 | 0.0066946 | 0.0066393 | 0.006584 | 0.0065286 | 0.006418
fakturovaná voda celkem | mil.m3/rok | 0.0055663 | 0.0055206 | 0.0055206 | 0.0055206 | 0.005475 | 0.0054294 | 0.0053837 | 0.0052925
- z toho obyvatelstvo | mil.m3/rok | 0.0055663 | 0.0055206 | 0.0055206 | 0.0055206 | 0.005475 | 0.0054294 | 0.0053837 | 0.0052925
- z toho ostatní | mil.m3/rok | 0 | 0 | 0 | 0 | 0 | 0 | 0 | 0
nefakturovaná voda | mil.m3/rok | 0.001 | 0.0010338 | 0.0011039 | 0.001174 | 0.0011643 | 0.0011546 | 0.0011449 | 0.0011255
max denní potřeba (Qd) | m3/d | 22.5647 | 22.495 | 22.6869 | 22.8789 | 22.6898 | 22.5007 | 22.3116 | 21.9335
spec. potřeba fakt.vody pro obyv. | l/(os.d) | 125 | 125 | 125 | 125 | 125 | 125 | 125 | 125
spec.potřeba z faktur.vody celkem | l/(os.d) | 125 | 125 | 125 | 125 | 125 | 125 | 125 | 125
spec.potřeba z vody vyrob.celkem | l/(os.d) | 147.4568 | 148.4087 | 149.9952 | 151.5818 | 151.5818 | 151.5818 | 151.5818 | 151.5818
nefakt.voda na celkovou dl.řadů | tis.m3/(km.r) | 0.5 | 0.51692 | 0.55196 | 0.58699 | 0.58214 | 0.57729 | 0.57244 | 0.56274
kapacita zdrojů Qd | m3/d | 30.24 | 30.24 | 30.24 | 116.64 | 116.64 | 116.64 | 116.64 | 116.64
Qp | m3/d | 30.24 | 30.24 | 30.24 | 116.64 | 116.64 | 116.64 | 116.64 | 116.64
přebytek provozovatele Qd | m3/d | 7.6753 | 7.745 | 7.5531 | 93.7611 | 93.9502 | 94.1393 | 94.3284 | 94.7065
Qp | m3/d | 12.2503 | 12.2825 | 12.0906 | 98.2986 | 98.4502 | 98.6018 | 98.7534 | 99.0565
voda předaná Qd | m3/d | 0 | 0 | 0 | 0 | 0 | 0 | 0 | 0
Qp | m3/d | 0 | 0 | 0 | 0 | 0 | 0 | 0 | 0
voda převzatá Qd | m3/d | 0 | 0 | 0 | 0 | 0 | 0 | 0 | 0
Qp | m3/d | 0 | 0 | 0 | 0 | 0 | 0 | 0 | 0
bilance Qd | m3/d | 7.6753 | 7.745 | 7.5531 | 93.7611 | 93.9502 | 94.1393 | 94.3284 | 94.7065
Qp | m3/d | 12.2503 | 12.2825 | 12.0906 | 98.2986 | 98.4502 | 98.6018 | 98.7534 | 99.0565
celkové inv.prostředky ročně | mil.Kč | 0 | 0 | 0.40392 | 0.26928 | 0 | 0 | 0 | 0
celkové inv.prostředky součtově | mil.Kč | 0 | 0 | 0.40392 | 0.6732 | 0.6732 | 0.6732 | 0.6732 | 0.6732
Vysvětlivky : Počet osob s ČOP = Počet osob s časově omezeným pobytem
Počet zásob. osob s ČOP = Počet zásobených osob s časově omezeným pobytem

## Tab.VII
Plán rozvoje pro kraj : Jihomoravský |  |  |  |  | Provozní skupina : |  | 362-sam. vod. Strhaře
Tab. VII - VODOVOD - BILANČNÍ ÚDAJE OBCÍ
CZ0643.6217.0459.00 - Strhaře
(číslo a název obce)
Položka | označ. | rozměr
|  |  | 2017 | 2020 | 2025 | 2030 | 2035 | 2040 | 2045 | 2050
poč.obyvatel | N | obyv. | 122 | 121 | 121 | 121 | 120 | 119 | 118 | 116
poč.zásob.obyvatel | Nz | obyv | 122 | 121 | 121 | 121 | 120 | 119 | 118 | 116
poč. osob s ČOP | Np | obyv | 45 | 45 | 45 | 45 | 45 | 45 | 45 | 45
poč. zás. osob s ČOP | Nzp | obyv | 0 | 0 | 0 | 0 | 0 | 0 | 0 | 0
poč.všech zás.obyv. | Nv | obyv | 122 | 121 | 121 | 121 | 120 | 119 | 118 | 116
prům.denní potřeba | Qp | m3/d | 17.9897 | 17.9575 | 18.1494 | 18.3414 | 18.1898 | 18.0382 | 17.8866 | 17.5835
koef.denní nerov. | kd |  | 1.3 | 1.3 | 1.3 | 1.3 | 1.3 | 1.3 | 1.3 | 1.3
max.denní potřeba | Qd | m3/d | 22.5647 | 22.495 | 22.6869 | 22.8789 | 22.6898 | 22.5007 | 22.3116 | 21.9335
voda vyrobená celkem | VVR | mil.m3/r | 0.0065663 | 0.0065545 | 0.0066245 | 0.0066946 | 0.0066393 | 0.006584 | 0.0065286 | 0.006418
voda fakturovaná | VFC | mil.m3/r | 0.0055663 | 0.0055206 | 0.0055206 | 0.0055206 | 0.005475 | 0.0054294 | 0.0053837 | 0.0052925
dtto pro obyvatele | VFD | mil.m3/r | 0.0055663 | 0.0055206 | 0.0055206 | 0.0055206 | 0.005475 | 0.0054294 | 0.0053837 | 0.0052925
dtto pro ost.odběr. | VFO | mil.m3/r | 0 | 0 | 0 | 0 | 0 | 0 | 0 | 0
voda nefakt.-úniky | VNFú | mil.m3/r | 0.001 | 0.0009918 | 0.0009918 | 0.0009918 | 0.00098361 | 0.00097541 | 0.00096721 | 0.00095082
voda nefakt.-ostatní | VNFo | mil.m3/r | 0 | 4.2042e-05 | 0.00011211 | 0.00018218 | 0.00018068 | 0.00017917 | 0.00017766 | 0.00017465
spec.potř.fakt.obyv. | Qs,d | l/(os.d) | 125 | 125 | 125 | 125 | 125 | 125 | 125 | 125
spec.potř.fakt.vody | Qs | l/(os.d) | 125 | 125 | 125 | 125 | 125 | 125 | 125 | 125
spec.potř.vod.vyrob | Qs,v | l/(os.d) | 147.4568 | 148.4087 | 149.9952 | 151.5818 | 151.5818 | 151.5818 | 151.5818 | 151.5818
spec.únik z potrubí | Qs,p | tism3/(km.r) | 0.75758 | 0.75137 | 0.75137 | 0.75137 | 0.74516 | 0.73895 | 0.73274 | 0.72032
celk.délka potrubí | Lc | km | 2 | 2 | 2 | 2 | 2 | 2 | 2 | 2
celk.náhradní délka | Ln | km | 1.32 | 1.32 | 1.32 | 1.32 | 1.32 | 1.32 | 1.32 | 1.32
délka rekonstr.potr | Lr | km | 0 | 0 | 0 | 0 | 0 | 0 | 0 | 0
náhr.délka rek.potr. | Lrn | km | 0 | 0 | 0 | 0 | 0 | 0 | 0 | 0
Vysvětlivky : Poč. osob s ČOP = Počet osob s časově omezeným pobytem
Poč. zás. osob s ČOP = Počet zásobených osob s časově omezeným pobytem

## Tab.XI
Plán rozvoje pro kraj : Jihomoravský | [5 empty] | Provozní skupina : |  | 362-sam. vod. Strhaře
Tab. XI - TECHNICKÉ ÚDAJE A FINANČNÍ PROSTŘEDKY VODOVODU
CZ0643.6217.0459.00 - Strhaře
(číslo a název obce)
ID | K | H l a v n í o b j e k t y |  |  |  |  | stávající objekty |  |  | rekonstrukce |  | nové stavby
|  | 1 zdroje |  |  |  |  | DHM | rok uved. | posl. rekon. | DHM | rok zaháj. | DHM | rok zaháj.
|  | název | poznámka - technické parametry |  |  | vydat l/s | mil. Kč | do provozu | /rok zrušení | mil.Kč | /ukončení | mil. Kč | /ukončení
Z.S |  | jímací území |  |  |  | 0.35
Z.N |  | Vrt Strhaře |  |  |  | 1 | [5 empty] | 0.6732 | 2023/2027
2 úpravny vody
|  | název | technologie úpravy vody |  |  | kap(l/s)
3 čerpací stanice
|  | název |  |  | Qč(l/s) | H(m)
4 vodojemy
|  | název |  | max.hl. | min.hl. | objem(m3)
V.S |  | VDJ Strhaře |  | 540 |  | 25
5 přívodné řady
|  | název |  |  | DN(mm) | délka(km)
6 rozvodné sítě
|  | název |  |  | DN(mm) | délka(km)
S.S |  | RVS Strhaře |  |  | < 100 | 1
S.S |  | RVS Žleby |  |  | < 100 | 1
7 přípojky
|  | název |  |  | počet | délka(km)
P.S |  | přípojky Strhaře |  |  | 35 | 0.35
8 jiné objekty
|  | SOUČET |  |  |  |  | 0 |  |  | 0 |  | 0.6732