## Tab.V
Plán rozvoje pro kraj : Jihomoravský | [5 empty] | Provozní skupina : |  | 347-sam. vod. Svatoslav
Tab. V - VODOVODY - ZÁKLADNÍ ÚDAJE
CZ0643.6217.0460.01 - Svatoslav
(provozní skupina)
|  | 2017 | 2020 | 2025 | 2030 | 2035 | 2040 | 2045 | 2050
počet trvale bydlících obyvatel | os. | 433 | 430 | 430 | 428 | 425 | 421 | 417 | 413
počet zásob. trvale bydl.obyv. | os. | 433 | 430 | 430 | 428 | 425 | 421 | 417 | 413
dtto | % | 100 | 100 | 100 | 100 | 100 | 100 | 100 | 100
počet osob s ČOP | os. | 55 | 55 | 55 | 55 | 55 | 55 | 55 | 55
počet zásob. osob s ČOP | os. | 0 | 0 | 0 | 0 | 0 | 0 | 0 | 0
dtto | % | 0 | 0 | 0 | 0 | 0 | 0 | 0 | 0
počet všech zásob.obyvatel | os. | 433 | 430 | 430 | 428 | 425 | 421 | 417 | 413
dtto | % | 88.7295 | 88.6598 | 88.6598 | 88.6128 | 88.5417 | 88.4454 | 88.3475 | 88.2479
délka vodovodních řadů | km | 2.6 | 2.6 | 2.6 | 2.6 | 2.6 | 2.6 | 2.6 | 2.6
- z toho přivodné řady | km | 0 | 0 | 0 | 0 | 0 | 0 | 0 | 0
přírůstek za pětiletku | % | 0 | 0 | 0 | 0 | 0 | 0 | 0 | 0
- z toho vodovodní sítě | km | 2.6 | 2.6 | 2.6 | 2.6 | 2.6 | 2.6 | 2.6 | 2.6
přírůstek za pětiletku | % |  | 0 | 0 | 0 | 0 | 0 | 0 | 0
z toho rekonstruované potrubí | km | 0 | 0 | 0 | 0 | 0 | 0 | 0 | 0
přírůstek za pětiletku | % |  | 0 | 0 | 0 | 0 | 0 | 0 | 0
podíl rekonstrukcí k celk.dl.řadů | % |  | 0 | 0 | 0 | 0 | 0 | 0 | 0
voda vyrobená celkem (Qp) | mil.m3/rok | 0.0112 | 0.011938 | 0.013358 | 0.014785 | 0.014681 | 0.014543 | 0.014405 | 0.014267
fakturovaná voda celkem | mil.m3/rok | 0.010585 | 0.010983 | 0.01177 | 0.012498 | 0.01241 | 0.012293 | 0.012176 | 0.01206
- z toho obyvatelstvo | mil.m3/rok | 0.010585 | 0.010983 | 0.01177 | 0.012498 | 0.01241 | 0.012293 | 0.012176 | 0.01206
- z toho ostatní | mil.m3/rok | 0 | 0 | 0 | 0 | 0 | 0 | 0 | 0
nefakturovaná voda | mil.m3/rok | 0.000615 | 0.00095472 | 0.0015885 | 0.0022871 | 0.002271 | 0.0022497 | 0.0022283 | 0.0022069
max denní potřeba (Qd) | m3/d | 39.3849 | 41.7348 | 46.2715 | 50.7779 | 50.422 | 49.9474 | 49.4729 | 48.9983
spec. potřeba fakt.vody pro obyv. | l/(os.d) | 66.9746 | 69.9805 | 74.9902 | 80 | 80 | 80 | 80 | 80
spec.potřeba z faktur.vody celkem | l/(os.d) | 66.9746 | 69.9805 | 74.9902 | 80 | 80 | 80 | 80 | 80
spec.potřeba z vody vyrob.celkem | l/(os.d) | 70.8659 | 76.0634 | 85.1111 | 94.64 | 94.64 | 94.64 | 94.64 | 94.64
nefakt.voda na celkovou dl.řadů | tis.m3/(km.r) | 0.23654 | 0.3672 | 0.61095 | 0.87964 | 0.87347 | 0.86525 | 0.85703 | 0.84881
kapacita zdrojů Qd | m3/d | 190.08 | 190.08 | 190.08 | 190.08 | 190.08 | 190.08 | 190.08 | 190.08
Qp | m3/d | 190.08 | 190.08 | 190.08 | 190.08 | 190.08 | 190.08 | 190.08 | 190.08
přebytek provozovatele Qd | m3/d | 150.6951 | 148.3452 | 143.8085 | 139.3021 | 139.658 | 140.1326 | 140.6071 | 141.0817
Qp | m3/d | 159.3951 | 157.3727 | 153.4823 | 149.5741 | 149.858 | 150.2366 | 150.6151 | 150.9937
voda předaná Qd | m3/d | 0 | 0 | 0 | 0 | 0 | 0 | 0 | 0
Qp | m3/d | 0 | 0 | 0 | 0 | 0 | 0 | 0 | 0
voda převzatá Qd | m3/d | 0 | 0 | 0 | 0 | 0 | 0 | 0 | 0
Qp | m3/d | 0 | 0 | 0 | 0 | 0 | 0 | 0 | 0
bilance Qd | m3/d | 150.6951 | 148.3452 | 143.8085 | 139.3021 | 139.658 | 140.1326 | 140.6071 | 141.0817
Qp | m3/d | 159.3951 | 157.3727 | 153.4823 | 149.5741 | 149.858 | 150.2366 | 150.6151 | 150.9937
celkové inv.prostředky ročně | mil.Kč | 0 | 0 | 0 | 0 | 0 | 0 | 0 | 0
celkové inv.prostředky součtově | mil.Kč | 0 | 0 | 0 | 0 | 0 | 0 | 0 | 0
Vysvětlivky : Počet osob s ČOP = Počet osob s časově omezeným pobytem
Počet zásob. osob s ČOP = Počet zásobených osob s časově omezeným pobytem

## Tab.VII
Plán rozvoje pro kraj : Jihomoravský |  |  |  |  | Provozní skupina : |  | 347-sam. vod. Svatoslav
Tab. VII - VODOVOD - BILANČNÍ ÚDAJE OBCÍ
CZ0643.6217.0460.01 - Svatoslav
(číslo a název obce)
Položka | označ. | rozměr
|  |  | 2017 | 2020 | 2025 | 2030 | 2035 | 2040 | 2045 | 2050
poč.obyvatel | N | obyv. | 433 | 430 | 430 | 428 | 425 | 421 | 417 | 413
poč.zásob.obyvatel | Nz | obyv | 433 | 430 | 430 | 428 | 425 | 421 | 417 | 413
poč. osob s ČOP | Np | obyv | 55 | 55 | 55 | 55 | 55 | 55 | 55 | 55
poč. zás. osob s ČOP | Nzp | obyv | 0 | 0 | 0 | 0 | 0 | 0 | 0 | 0
poč.všech zás.obyv. | Nv | obyv | 433 | 430 | 430 | 428 | 425 | 421 | 417 | 413
prům.denní potřeba | Qp | m3/d | 30.6849 | 32.7073 | 36.5978 | 40.5059 | 40.222 | 39.8434 | 39.4649 | 39.0863
koef.denní nerov. | kd |  | 1.3 | 1.3 | 1.3 | 1.3 | 1.3 | 1.3 | 1.3 | 1.3
max.denní potřeba | Qd | m3/d | 39.3849 | 41.7348 | 46.2715 | 50.7779 | 50.422 | 49.9474 | 49.4729 | 48.9983
voda vyrobená celkem | VVR | mil.m3/r | 0.0112 | 0.011938 | 0.013358 | 0.014785 | 0.014681 | 0.014543 | 0.014405 | 0.014267
voda fakturovaná | VFC | mil.m3/r | 0.010585 | 0.010983 | 0.01177 | 0.012498 | 0.01241 | 0.012293 | 0.012176 | 0.01206
dtto pro obyvatele | VFD | mil.m3/r | 0.010585 | 0.010983 | 0.01177 | 0.012498 | 0.01241 | 0.012293 | 0.012176 | 0.01206
dtto pro ost.odběr. | VFO | mil.m3/r | 0 | 0 | 0 | 0 | 0 | 0 | 0 | 0
voda nefakt.-úniky | VNFú | mil.m3/r | 0.000307 | 0.00062524 | 0.0012177 | 0.0018746 | 0.0018615 | 0.001844 | 0.0018265 | 0.0018089
voda nefakt.-ostatní | VNFo | mil.m3/r | 0.000308 | 0.00032948 | 0.00037074 | 0.00041242 | 0.00040953 | 0.00040568 | 0.00040182 | 0.00039797
spec.potř.fakt.obyv. | Qs,d | l/(os.d) | 66.9746 | 69.9805 | 74.9902 | 80 | 80 | 80 | 80 | 80
spec.potř.fakt.vody | Qs | l/(os.d) | 66.9746 | 69.9805 | 74.9902 | 80 | 80 | 80 | 80 | 80
spec.potř.vod.vyrob | Qs,v | l/(os.d) | 70.8659 | 76.0634 | 85.1111 | 94.64 | 94.64 | 94.64 | 94.64 | 94.64
spec.únik z potrubí | Qs,p | tism3/(km.r) | 0.19679 | 0.40079 | 0.78059 | 1.2017 | 1.1933 | 1.182 | 1.1708 | 1.1596
celk.délka potrubí | Lc | km | 2.6 | 2.6 | 2.6 | 2.6 | 2.6 | 2.6 | 2.6 | 2.6
celk.náhradní délka | Ln | km | 1.56 | 1.56 | 1.56 | 1.56 | 1.56 | 1.56 | 1.56 | 1.56
délka rekonstr.potr | Lr | km | 0 | 0 | 0 | 0 | 0 | 0 | 0 | 0
náhr.délka rek.potr. | Lrn | km | 0 | 0 | 0 | 0 | 0 | 0 | 0 | 0
Vysvětlivky : Poč. osob s ČOP = Počet osob s časově omezeným pobytem
Poč. zás. osob s ČOP = Počet zásobených osob s časově omezeným pobytem

## Tab.XI
Plán rozvoje pro kraj : Jihomoravský | [5 empty] | Provozní skupina : |  | 347-sam. vod. Svatoslav
Tab. XI - TECHNICKÉ ÚDAJE A FINANČNÍ PROSTŘEDKY VODOVODU
CZ0643.6217.0460.01 - Svatoslav
(číslo a název obce)
ID | K | H l a v n í o b j e k t y |  |  |  |  | stávající objekty |  |  | rekonstrukce |  | nové stavby
|  | 1 zdroje |  |  |  |  | DHM | rok uved. | posl. rekon. | DHM | rok zaháj. | DHM | rok zaháj.
|  | název | poznámka - technické parametry |  |  | vydat l/s | mil. Kč | do provozu | /rok zrušení | mil.Kč | /ukončení | mil. Kč | /ukončení
Z.S |  | Svatoslav-studna,vrty |  |  |  | 2.2
2 úpravny vody
|  | název | technologie úpravy vody |  |  | kap(l/s)
U.S |  | UV Svatoslav |  |  |  | 2 | 1.938
3 čerpací stanice
|  | název |  |  | Qč(l/s) | H(m)
C.S |  | Svatoslav |  |  | 2.5 |  |  | 1994
4 vodojemy
|  | název |  | max.hl. | min.hl. | objem(m3)
V.S |  | VDJ Svatoslav |  | 508 |  | 50
5 přívodné řady
|  | název |  |  | DN(mm) | délka(km)
6 rozvodné sítě
|  | název |  |  | DN(mm) | délka(km)
S.S |  | RVS Svatoslav |  |  | < 100 | 2.6
7 přípojky
|  | název |  |  | počet | délka(km)
P.S |  | přípojky Svatoslav |  |  | 155 | 0.771
8 jiné objekty
|  | SOUČET |  |  |  |  | 1.938 |  |  | 0 |  | 0