## Tab.V
Plán rozvoje pro kraj : Jihomoravský | [5 empty] | Provozní skupina : |  | 369-sam. vod. Štěpánovice
Tab. V - VODOVODY - ZÁKLADNÍ ÚDAJE
CZ0643.6217.0463.01 - Štěpánovice
(provozní skupina)
|  | 2017 | 2020 | 2025 | 2030 | 2035 | 2040 | 2045 | 2050
počet trvale bydlících obyvatel | os. | 494 | 491 | 490 | 488 | 484 | 480 | 476 | 471
počet zásob. trvale bydl.obyv. | os. | 494 | 491 | 490 | 488 | 484 | 480 | 476 | 471
dtto | % | 100 | 100 | 100 | 100 | 100 | 100 | 100 | 100
počet osob s ČOP | os. | 50 | 50 | 50 | 50 | 50 | 50 | 50 | 50
počet zásob. osob s ČOP | os. | 0 | 0 | 0 | 0 | 0 | 0 | 0 | 0
dtto | % | 0 | 0 | 0 | 0 | 0 | 0 | 0 | 0
počet všech zásob.obyvatel | os. | 494 | 491 | 490 | 488 | 484 | 480 | 476 | 471
dtto | % | 90.8088 | 90.7579 | 90.7407 | 90.7063 | 90.6367 | 90.566 | 90.4943 | 90.4031
délka vodovodních řadů | km | 5.423 | 5.423 | 5.423 | 5.423 | 5.423 | 5.423 | 5.423 | 5.423
- z toho přivodné řady | km | 0.117 | 0.117 | 0.117 | 0.117 | 0.117 | 0.117 | 0.117 | 0.117
přírůstek za pětiletku | % |  | 0 | 0 | 0 | 0 | 0 | 0 | 0
- z toho vodovodní sítě | km | 5.306 | 5.306 | 5.306 | 5.306 | 5.306 | 5.306 | 5.306 | 5.306
přírůstek za pětiletku | % |  | 0 | 0 | 0 | 0 | 0 | 0 | 0
z toho rekonstruované potrubí | km | 0 | 0 | 0 | 0 | 0 | 0 | 0 | 0
přírůstek za pětiletku | % |  | 0 | 0 | 0 | 0 | 0 | 0 | 0
podíl rekonstrukcí k celk.dl.řadů | % |  | 0 | 0 | 0 | 0 | 0 | 0 | 0
voda vyrobená celkem (Qp) | mil.m3/rok | 0.010457 | 0.011781 | 0.014235 | 0.016857 | 0.016719 | 0.016581 | 0.016443 | 0.01627
fakturovaná voda celkem | mil.m3/rok | 0.010457 | 0.011304 | 0.012794 | 0.01425 | 0.014133 | 0.014016 | 0.013899 | 0.013753
- z toho obyvatelstvo | mil.m3/rok | 0.010457 | 0.011304 | 0.012794 | 0.01425 | 0.014133 | 0.014016 | 0.013899 | 0.013753
- z toho ostatní | mil.m3/rok | 0 | 0 | 0 | 0 | 0 | 0 | 0 | 0
nefakturovaná voda | mil.m3/rok | 0 | 0.00047736 | 0.0014408 | 0.0026077 | 0.0025863 | 0.0025649 | 0.0025436 | 0.0025168
max denní potřeba (Qd) | m3/d | 37.2441 | 41.5672 | 49.5162 | 57.8963 | 57.4218 | 56.9472 | 56.4726 | 55.8794
spec. potřeba fakt.vody pro obyv. | l/(os.d) | 57.9946 | 63.0727 | 71.5364 | 80 | 80 | 80 | 80 | 80
spec.potřeba z faktur.vody celkem | l/(os.d) | 57.9946 | 63.0727 | 71.5364 | 80 | 80 | 80 | 80 | 80
spec.potřeba z vody vyrob.celkem | l/(os.d) | 57.9946 | 65.7364 | 79.5925 | 94.64 | 94.64 | 94.64 | 94.64 | 94.64
nefakt.voda na celkovou dl.řadů | tis.m3/(km.r) | 0 | 0.088025 | 0.26569 | 0.48085 | 0.47691 | 0.47297 | 0.46903 | 0.4641
kapacita zdrojů Qd | m3/d | 0 | 0 | 0 | 0 | 0 | 0 | 0 | 0
Qp | m3/d | 0 | 0 | 0 | 0 | 0 | 0 | 0 | 0
přebytek provozovatele Qd | m3/d | -37.2441 | -41.5672 | -49.5162 | -57.8963 | -57.4218 | -56.9472 | -56.4726 | -55.8794
Qp | m3/d | -28.6493 | -32.2765 | -39.0003 | -46.1843 | -45.8058 | -45.4272 | -45.0486 | -44.5754
voda předaná Qd | m3/d | 0 | 0 | 0 | 0 | 0 | 0 | 0 | 0
Qp | m3/d | 0 | 0 | 0 | 0 | 0 | 0 | 0 | 0
voda převzatá Qd | m3/d | 37.2441 | 41.5672 | 49.5162 | 57.8963 | 57.4218 | 56.9472 | 56.4726 | 55.8794
Qp | m3/d | 28.6493 | 32.2765 | 39.0003 | 46.1843 | 45.8058 | 45.4272 | 45.0486 | 44.5754
bilance Qd | m3/d | -1.3782e-06 | -1.2245e-06 | 2.6585e-06 | 2.3127e-06 | 2.2888e-06 | 2.3842e-06 | 2.9564e-06 | 2.1219e-06
Qp | m3/d | -1.6708e-06 | -2.8183e-06 | 1.0252e-06 | -1.3494e-06 | -6.8665e-07 | 9.5367e-08 | 1.3542e-06 | -5.2929e-07
celkové inv.prostředky ročně | mil.Kč | 0 | 0 | 0 | 0 | 0 | 0 | 0 | 0
celkové inv.prostředky součtově | mil.Kč | 0 | 0 | 0 | 0 | 0 | 0 | 0 | 0
Vysvětlivky : Počet osob s ČOP = Počet osob s časově omezeným pobytem
Počet zásob. osob s ČOP = Počet zásobených osob s časově omezeným pobytem

## Tab.VII
Plán rozvoje pro kraj : Jihomoravský |  |  |  |  | Provozní skupina : |  | 369-sam. vod. Štěpánovice
Tab. VII - VODOVOD - BILANČNÍ ÚDAJE OBCÍ
CZ0643.6217.0463.01 - Štěpánovice
(číslo a název obce)
Položka | označ. | rozměr
|  |  | 2017 | 2020 | 2025 | 2030 | 2035 | 2040 | 2045 | 2050
poč.obyvatel | N | obyv. | 494 | 491 | 490 | 488 | 484 | 480 | 476 | 471
poč.zásob.obyvatel | Nz | obyv | 494 | 491 | 490 | 488 | 484 | 480 | 476 | 471
poč. osob s ČOP | Np | obyv | 50 | 50 | 50 | 50 | 50 | 50 | 50 | 50
poč. zás. osob s ČOP | Nzp | obyv | 0 | 0 | 0 | 0 | 0 | 0 | 0 | 0
poč.všech zás.obyv. | Nv | obyv | 494 | 491 | 490 | 488 | 484 | 480 | 476 | 471
prům.denní potřeba | Qp | m3/d | 28.6493 | 32.2765 | 39.0003 | 46.1843 | 45.8058 | 45.4272 | 45.0486 | 44.5754
koef.denní nerov. | kd |  | 1.3 | 1.3 | 1.3 | 1.3 | 1.3 | 1.3 | 1.3 | 1.3
max.denní potřeba | Qd | m3/d | 37.2441 | 41.5672 | 49.5162 | 57.8963 | 57.4218 | 56.9472 | 56.4726 | 55.8794
voda vyrobená celkem | VVR | mil.m3/r | 0.010457 | 0.011781 | 0.014235 | 0.016857 | 0.016719 | 0.016581 | 0.016443 | 0.01627
voda fakturovaná | VFC | mil.m3/r | 0.010457 | 0.011304 | 0.012794 | 0.01425 | 0.014133 | 0.014016 | 0.013899 | 0.013753
dtto pro obyvatele | VFD | mil.m3/r | 0.010457 | 0.011304 | 0.012794 | 0.01425 | 0.014133 | 0.014016 | 0.013899 | 0.013753
dtto pro ost.odběr. | VFO | mil.m3/r | 0 | 0 | 0 | 0 | 0 | 0 | 0 | 0
voda nefakt.-úniky | VNFú | mil.m3/r | 0 | 0.00039128 | 0.001181 | 0.0021374 | 0.0021199 | 0.0021024 | 0.0020849 | 0.002063
voda nefakt.-ostatní | VNFo | mil.m3/r | 0 | 8.6081e-05 | 0.00025982 | 0.00047024 | 0.00046638 | 0.00046253 | 0.00045867 | 0.00045386
spec.potř.fakt.obyv. | Qs,d | l/(os.d) | 57.9946 | 63.0727 | 71.5364 | 80 | 80 | 80 | 80 | 80
spec.potř.fakt.vody | Qs | l/(os.d) | 57.9946 | 63.0727 | 71.5364 | 80 | 80 | 80 | 80 | 80
spec.potř.vod.vyrob | Qs,v | l/(os.d) | 57.9946 | 65.7364 | 79.5925 | 94.64 | 94.64 | 94.64 | 94.64 | 94.64
spec.únik z potrubí | Qs,p | tism3/(km.r) | 0 | 0.12017 | 0.36272 | 0.65646 | 0.65108 | 0.6457 | 0.64032 | 0.63359
celk.délka potrubí | Lc | km | 5.423 | 5.423 | 5.423 | 5.423 | 5.423 | 5.423 | 5.423 | 5.423
celk.náhradní délka | Ln | km | 3.256 | 3.256 | 3.256 | 3.256 | 3.256 | 3.256 | 3.256 | 3.256
délka rekonstr.potr | Lr | km | 0 | 0 | 0 | 0 | 0 | 0 | 0 | 0
náhr.délka rek.potr. | Lrn | km | 0 | 0 | 0 | 0 | 0 | 0 | 0 | 0
Vysvětlivky : Poč. osob s ČOP = Počet osob s časově omezeným pobytem
Poč. zás. osob s ČOP = Počet zásobených osob s časově omezeným pobytem

## Tab.XI
Plán rozvoje pro kraj : Jihomoravský | [5 empty] | Provozní skupina : |  | 369-sam. vod. Štěpánovice
Tab. XI - TECHNICKÉ ÚDAJE A FINANČNÍ PROSTŘEDKY VODOVODU
CZ0643.6217.0463.01 - Štěpánovice
(číslo a název obce)
ID | K | H l a v n í o b j e k t y |  |  |  |  | stávající objekty |  |  | rekonstrukce |  | nové stavby
|  | 1 zdroje |  |  |  |  | DHM | rok uved. | posl. rekon. | DHM | rok zaháj. | DHM | rok zaháj.
|  | název | poznámka - technické parametry |  |  | vydat l/s | mil. Kč | do provozu | /rok zrušení | mil.Kč | /ukončení | mil. Kč | /ukončení
2 úpravny vody
|  | název | technologie úpravy vody |  |  | kap(l/s)
3 čerpací stanice
|  | název |  |  | Qč(l/s) | H(m)
4 vodojemy
|  | název |  | max.hl. | min.hl. | objem(m3)
5 přívodné řady
|  | název |  |  | DN(mm) | délka(km)
R.S |  | Štěpánovice- přívodní vodovodní řad (VOV) |  |  | < 100 | 0.116
R.S |  | Štěpánovice- přívodní vodovodní řad (VOV) |  |  | 301-500 | 0.001
6 rozvodné sítě
|  | název |  |  | DN(mm) | délka(km)
S.S |  | RVS Štěpánovice |  |  | < 100 | 5.306
7 přípojky
|  | název |  |  | počet | délka(km)
P.S |  | přípojky Štěpánovice |  |  | 162 | 0.162
8 jiné objekty
|  | SOUČET |  |  |  |  | 0 |  |  | 0 |  | 0