## Tab.V
Plán rozvoje pro kraj : Jihomoravský | [5 empty] | Provozní skupina : |  | 333-sam. vod. Tišnov-Hajánky
Tab. V - VODOVODY - ZÁKLADNÍ ÚDAJE
CZ0643.6217.0464.01 - Tišnov - část obce Hajánky
(provozní skupina)
|  | 2017 | 2020 | 2025 | 2030 | 2035 | 2040 | 2045 | 2050
počet trvale bydlících obyvatel | os. | 72 | 72 | 71 | 71 | 71 | 70 | 69 | 69
počet zásob. trvale bydl.obyv. | os. | 50 | 55 | 61 | 68 | 68 | 67 | 66 | 66
dtto | % | 69.4444 | 76.3889 | 85.9155 | 95.7746 | 95.7746 | 95.7143 | 95.6522 | 95.6522
počet osob s ČOP | os. | 40 | 40 | 40 | 40 | 40 | 40 | 40 | 40
počet zásob. osob s ČOP | os. | 0 | 0 | 0 | 0 | 0 | 0 | 0 | 0
dtto | % | 0 | 0 | 0 | 0 | 0 | 0 | 0 | 0
počet všech zásob.obyvatel | os. | 50 | 55 | 61 | 68 | 68 | 67 | 66 | 66
dtto | % | 44.6429 | 49.1071 | 54.955 | 61.2613 | 61.2613 | 60.9091 | 60.5505 | 60.5505
délka vodovodních řadů | km | 0.7 | 0.7 | 0.7 | 0.7 | 0.7 | 0.7 | 0.7 | 0.7
- z toho přivodné řady | km | 0 | 0 | 0 | 0 | 0 | 0 | 0 | 0
přírůstek za pětiletku | % | 0 | 0 | 0 | 0 | 0 | 0 | 0 | 0
- z toho vodovodní sítě | km | 0.7 | 0.7 | 0.7 | 0.7 | 0.7 | 0.7 | 0.7 | 0.7
přírůstek za pětiletku | % |  | 0 | 0 | 0 | 0 | 0 | 0 | 0
z toho rekonstruované potrubí | km | 0 | 0 | 0 | 0 | 0 | 0 | 0 | 0
přírůstek za pětiletku | % |  | 0 | 0 | 0 | 0 | 0 | 0 | 0
podíl rekonstrukcí k celk.dl.řadů | % |  | 0 | 0 | 0 | 0 | 0 | 0 | 0
voda vyrobená celkem (Qp) | mil.m3/rok | 0.002836 | 0.0031424 | 0.0035286 | 0.003982 | 0.003982 | 0.0039237 | 0.0038654 | 0.0038654
fakturovaná voda celkem | mil.m3/rok | 0.002479 | 0.0027254 | 0.0030211 | 0.003366 | 0.003366 | 0.0033168 | 0.0032675 | 0.0032675
- z toho obyvatelstvo | mil.m3/rok | 0.002464 | 0.0027104 | 0.0030061 | 0.003351 | 0.003351 | 0.0033018 | 0.0032525 | 0.0032525
- z toho ostatní | mil.m3/rok | 1.5e-05 | 1.5e-05 | 1.5e-05 | 1.5e-05 | 1.5e-05 | 1.5e-05 | 1.5e-05 | 1.5e-05
nefakturovaná voda | mil.m3/rok | 0.000357 | 0.00041701 | 0.00050755 | 0.00061599 | 0.00061599 | 0.00060697 | 0.00059795 | 0.00059795
max denní potřeba (Qd) | m3/d | 9.7951 | 10.8371 | 12.1382 | 13.6639 | 13.6639 | 13.4637 | 13.2635 | 13.2635
spec. potřeba fakt.vody pro obyv. | l/(os.d) | 135.0137 | 135.0137 | 135.0137 | 135.0137 | 135.0137 | 135.0137 | 135.0137 | 135.0137
spec.potřeba z faktur.vody celkem | l/(os.d) | 135.8356 | 135.7609 | 135.6874 | 135.6181 | 135.6181 | 135.6271 | 135.6364 | 135.6364
spec.potřeba z vody vyrob.celkem | l/(os.d) | 155.3973 | 156.5333 | 158.4834 | 160.4362 | 160.4362 | 160.4468 | 160.4578 | 160.4578
nefakt.voda na celkovou dl.řadů | tis.m3/(km.r) | 0.51 | 0.59572 | 0.72508 | 0.87998 | 0.87998 | 0.8671 | 0.85421 | 0.85421
kapacita zdrojů Qd | m3/d | 8.64 | 8.64 | 8.64 | 8.64 | 8.64 | 8.64 | 8.64 | 8.64
Qp | m3/d | 8.64 | 8.64 | 8.64 | 8.64 | 8.64 | 8.64 | 8.64 | 8.64
přebytek provozovatele Qd | m3/d | -1.1551 | -2.1971 | -3.4982 | -5.0239 | -5.0239 | -4.8237 | -4.6235 | -4.6235
Qp | m3/d | 0.87014 | 0.030667 | -1.0275 | -2.2697 | -2.2697 | -2.1099 | -1.9502 | -1.9502
voda předaná Qd | m3/d | 0 | 0 | 0 | 0 | 0 | 0 | 0 | 0
Qp | m3/d | 0 | 0 | 0 | 0 | 0 | 0 | 0 | 0
voda převzatá Qd | m3/d | 0 | 0 | 0 | 0 | 0 | 0 | 0 | 0
Qp | m3/d | 0 | 0 | 0 | 0 | 0 | 0 | 0 | 0
bilance Qd | m3/d | -1.1551 | -2.1971 | -3.4982 | -5.0239 | -5.0239 | -4.8237 | -4.6235 | -4.6235
Qp | m3/d | 0.87014 | 0.030667 | -1.0275 | -2.2697 | -2.2697 | -2.1099 | -1.9502 | -1.9502
celkové inv.prostředky ročně | mil.Kč | 0 | 0 | 0 | 0 | 0 | 0 | 0 | 0
celkové inv.prostředky součtově | mil.Kč | 0 | 0 | 0 | 0 | 0 | 0 | 0 | 0
Vysvětlivky : Počet osob s ČOP = Počet osob s časově omezeným pobytem
Počet zásob. osob s ČOP = Počet zásobených osob s časově omezeným pobytem

## Tab.VII
Plán rozvoje pro kraj : Jihomoravský |  |  |  |  | Provozní skupina : |  | 333-sam. vod. Tišnov-Hajánky
Tab. VII - VODOVOD - BILANČNÍ ÚDAJE OBCÍ
CZ0643.6217.0464.01 - Tišnov - část obce Hajánky
(číslo a název obce)
Položka | označ. | rozměr
|  |  | 2017 | 2020 | 2025 | 2030 | 2035 | 2040 | 2045 | 2050
poč.obyvatel | N | obyv. | 72 | 72 | 71 | 71 | 71 | 70 | 69 | 69
poč.zásob.obyvatel | Nz | obyv | 50 | 55 | 61 | 68 | 68 | 67 | 66 | 66
poč. osob s ČOP | Np | obyv | 40 | 40 | 40 | 40 | 40 | 40 | 40 | 40
poč. zás. osob s ČOP | Nzp | obyv | 0 | 0 | 0 | 0 | 0 | 0 | 0 | 0
poč.všech zás.obyv. | Nv | obyv | 50 | 55 | 61 | 68 | 68 | 67 | 66 | 66
prům.denní potřeba | Qp | m3/d | 7.7699 | 8.6093 | 9.6675 | 10.9097 | 10.9097 | 10.7499 | 10.5902 | 10.5902
koef.denní nerov. | kd |  | 1.3 | 1.3 | 1.3 | 1.3 | 1.3 | 1.3 | 1.3 | 1.3
max.denní potřeba | Qd | m3/d | 9.7951 | 10.8371 | 12.1382 | 13.6639 | 13.6639 | 13.4637 | 13.2635 | 13.2635
voda vyrobená celkem | VVR | mil.m3/r | 0.002836 | 0.0031424 | 0.0035286 | 0.003982 | 0.003982 | 0.0039237 | 0.0038654 | 0.0038654
voda fakturovaná | VFC | mil.m3/r | 0.002479 | 0.0027254 | 0.0030211 | 0.003366 | 0.003366 | 0.0033168 | 0.0032675 | 0.0032675
dtto pro obyvatele | VFD | mil.m3/r | 0.002464 | 0.0027104 | 0.0030061 | 0.003351 | 0.003351 | 0.0033018 | 0.0032525 | 0.0032525
dtto pro ost.odběr. | VFO | mil.m3/r | 1.5e-05 | 1.5e-05 | 1.5e-05 | 1.5e-05 | 1.5e-05 | 1.5e-05 | 1.5e-05 | 1.5e-05
voda nefakt.-úniky | VNFú | mil.m3/r | 0.000329 | 0.00037257 | 0.00043308 | 0.00050491 | 0.00050491 | 0.00049751 | 0.00049012 | 0.00049012
voda nefakt.-ostatní | VNFo | mil.m3/r | 2.8e-05 | 4.4434e-05 | 7.4475e-05 | 0.00011108 | 0.00011108 | 0.00010945 | 0.00010783 | 0.00010783
spec.potř.fakt.obyv. | Qs,d | l/(os.d) | 135.0137 | 135.0137 | 135.0137 | 135.0137 | 135.0137 | 135.0137 | 135.0137 | 135.0137
spec.potř.fakt.vody | Qs | l/(os.d) | 135.8356 | 135.7609 | 135.6874 | 135.6181 | 135.6181 | 135.6271 | 135.6364 | 135.6364
spec.potř.vod.vyrob | Qs,v | l/(os.d) | 155.3973 | 156.5333 | 158.4834 | 160.4362 | 160.4362 | 160.4468 | 160.4578 | 160.4578
spec.únik z potrubí | Qs,p | tism3/(km.r) | 0.71212 | 0.80643 | 0.9374 | 1.0929 | 1.0929 | 1.0769 | 1.0609 | 1.0609
celk.délka potrubí | Lc | km | 0.7 | 0.7 | 0.7 | 0.7 | 0.7 | 0.7 | 0.7 | 0.7
celk.náhradní délka | Ln | km | 0.462 | 0.462 | 0.462 | 0.462 | 0.462 | 0.462 | 0.462 | 0.462
délka rekonstr.potr | Lr | km | 0 | 0 | 0 | 0 | 0 | 0 | 0 | 0
náhr.délka rek.potr. | Lrn | km | 0 | 0 | 0 | 0 | 0 | 0 | 0 | 0
Vysvětlivky : Poč. osob s ČOP = Počet osob s časově omezeným pobytem
Poč. zás. osob s ČOP = Počet zásobených osob s časově omezeným pobytem

## Tab.XI
Plán rozvoje pro kraj : Jihomoravský | [5 empty] | Provozní skupina : |  | 333-sam. vod. Tišnov-Hajánky
Tab. XI - TECHNICKÉ ÚDAJE A FINANČNÍ PROSTŘEDKY VODOVODU
CZ0643.6217.0464.01 - Tišnov - část obce Hajánky
(číslo a název obce)
ID | K | H l a v n í o b j e k t y |  |  |  |  | stávající objekty |  |  | rekonstrukce |  | nové stavby
|  | 1 zdroje |  |  |  |  | DHM | rok uved. | posl. rekon. | DHM | rok zaháj. | DHM | rok zaháj.
|  | název | poznámka - technické parametry |  |  | vydat l/s | mil. Kč | do provozu | /rok zrušení | mil.Kč | /ukončení | mil. Kč | /ukončení
Z.S |  | JÚ Hajánky studna St3 |  |  |  | 0.1
2 úpravny vody
|  | název | technologie úpravy vody |  |  | kap(l/s)
3 čerpací stanice
|  | název |  |  | Qč(l/s) | H(m)
C.S |  | Hajánky |  |  | 0.5 |  |  | 1965
4 vodojemy
|  | název |  | max.hl. | min.hl. | objem(m3)
V.S |  | VDJ Hajánky |  | 430 | 428 | 30 |  | 1965
5 přívodné řady
|  | název |  |  | DN(mm) | délka(km)
6 rozvodné sítě
|  | název |  |  | DN(mm) | délka(km)
S.S |  | RVS Hajánky |  |  | < 100 | 0.7
7 přípojky
|  | název |  |  | počet | délka(km)
P.S |  | přípojky Hajánky |  |  | 48 | 0.259
8 jiné objekty
|  | SOUČET |  |  |  |  | 0 |  |  | 0 |  | 0