## Tab.VII
Plán rozvoje pro kraj : Jihomoravský |  |  |  |  | Provozní skupina : |  | 806-SV Vratislávka-Tišnovská Nová Ves
Tab. VII - VODOVOD - BILANČNÍ ÚDAJE OBCÍ
CZ0643.6217.0465.01 - Tišnovská Nová Ves
(číslo a název obce)
Položka | označ. | rozměr
|  |  | 2017 | 2020 | 2025 | 2030 | 2035 | 2040 | 2045 | 2050
poč.obyvatel | N | obyv. | 90 | 89 | 89 | 89 | 88 | 87 | 87 | 86
poč.zásob.obyvatel | Nz | obyv | 90 | 89 | 89 | 89 | 88 | 87 | 87 | 86
poč. osob s ČOP | Np | obyv | 14 | 14 | 14 | 14 | 14 | 14 | 14 | 14
poč. zás. osob s ČOP | Nzp | obyv | 0 | 0 | 0 | 0 | 0 | 0 | 0 | 0
poč.všech zás.obyv. | Nv | obyv | 90 | 89 | 89 | 89 | 88 | 87 | 87 | 86
prům.denní potřeba | Qp | m3/d | 6.0106 | 6.546 | 7.5866 | 8.679 | 8.5844 | 8.4897 | 8.4897 | 8.3951
koef.denní nerov. | kd |  | 1.3 | 1.3 | 1.3 | 1.3 | 1.3 | 1.3 | 1.3 | 1.3
max.denní potřeba | Qd | m3/d | 7.6001 | 8.248 | 9.5056 | 10.815 | 10.6964 | 10.5777 | 10.5777 | 10.4591
voda vyrobená celkem | VVR | mil.m3/r | 0.0021939 | 0.0023893 | 0.0027691 | 0.0031678 | 0.0031333 | 0.0030988 | 0.0030988 | 0.0030642
voda fakturovaná | VFC | mil.m3/r | 0.0020129 | 0.0021498 | 0.0024138 | 0.0026778 | 0.0026486 | 0.0026194 | 0.0026194 | 0.0025902
dtto pro obyvatele | VFD | mil.m3/r | 0.0019339 | 0.0020708 | 0.0023348 | 0.0025988 | 0.0025696 | 0.0025404 | 0.0025404 | 0.0025112
dtto pro ost.odběr. | VFO | mil.m3/r | 7.9e-05 | 7.9e-05 | 7.9e-05 | 7.9e-05 | 7.9e-05 | 7.9e-05 | 7.9e-05 | 7.9e-05
voda nefakt.-úniky | VNFú | mil.m3/r | 0.000181 | 0.00022312 | 0.00030629 | 0.00040167 | 0.00039729 | 0.00039291 | 0.00039291 | 0.00038853
voda nefakt.-ostatní | VNFo | mil.m3/r | 0 | 1.6372e-05 | 4.9019e-05 | 8.8367e-05 | 8.7404e-05 | 8.644e-05 | 8.644e-05 | 8.5477e-05
spec.potř.fakt.obyv. | Qs,d | l/(os.d) | 58.87 | 63.7462 | 71.8731 | 80 | 80 | 80 | 80 | 80
spec.potř.fakt.vody | Qs | l/(os.d) | 61.2749 | 66.178 | 74.305 | 82.4319 | 82.4595 | 82.4878 | 82.4878 | 82.5167
spec.potř.vod.vyrob | Qs,v | l/(os.d) | 66.7848 | 73.5503 | 85.2427 | 97.5169 | 97.5496 | 97.5831 | 97.5831 | 97.6173
spec.únik z potrubí | Qs,p | tism3/(km.r) | 0.068613 | 0.084578 | 0.11611 | 0.15226 | 0.1506 | 0.14894 | 0.14894 | 0.14728
celk.délka potrubí | Lc | km | 4.397 | 4.397 | 4.397 | 4.397 | 4.397 | 4.397 | 4.397 | 4.397
celk.náhradní délka | Ln | km | 2.638 | 2.638 | 2.638 | 2.638 | 2.638 | 2.638 | 2.638 | 2.638
délka rekonstr.potr | Lr | km | 0 | 0 | 0 | 0 | 0 | 0 | 0 | 0
náhr.délka rek.potr. | Lrn | km | 0 | 0 | 0 | 0 | 0 | 0 | 0 | 0
Vysvětlivky : Poč. osob s ČOP = Počet osob s časově omezeným pobytem
Poč. zás. osob s ČOP = Počet zásobených osob s časově omezeným pobytem

## Tab.XI
Plán rozvoje pro kraj : Jihomoravský | [5 empty] | Provozní skupina : |  | 806-SV Vratislávka-Tišnovská Nová Ves
Tab. XI - TECHNICKÉ ÚDAJE A FINANČNÍ PROSTŘEDKY VODOVODU
CZ0643.6217.0465.01 - Tišnovská Nová Ves
(číslo a název obce)
ID | K | H l a v n í o b j e k t y |  |  |  |  | stávající objekty |  |  | rekonstrukce |  | nové stavby
|  | 1 zdroje |  |  |  |  | DHM | rok uved. | posl. rekon. | DHM | rok zaháj. | DHM | rok zaháj.
|  | název | poznámka - technické parametry |  |  | vydat l/s | mil. Kč | do provozu | /rok zrušení | mil.Kč | /ukončení | mil. Kč | /ukončení
2 úpravny vody
|  | název | technologie úpravy vody |  |  | kap(l/s)
3 čerpací stanice
|  | název |  |  | Qč(l/s) | H(m)
4 vodojemy
|  | název |  | max.hl. | min.hl. | objem(m3)
5 přívodné řady
|  | název |  |  | DN(mm) | délka(km)
6 rozvodné sítě
|  | název |  |  | DN(mm) | délka(km)
S.S |  | RVS Tišnovská Nová Ves |  |  | < 100 | 4.397
7 přípojky
|  | název |  |  | počet | délka(km)
P.S |  | přípojky Tišnovská Nová Ves
8 jiné objekty
|  | SOUČET |  |  |  |  | 0 |  |  | 0 |  | 0