## Tab.V
Plán rozvoje pro kraj : Jihomoravský | [5 empty] | Provozní skupina : |  | 364-sam. vod. Úsuší
Tab. V - VODOVODY - ZÁKLADNÍ ÚDAJE
CZ0643.6217.0468.02 - Úsuší - část obce Úsuší
(provozní skupina)
|  | 2017 | 2020 | 2025 | 2030 | 2035 | 2040 | 2045 | 2050
počet trvale bydlících obyvatel | os. | 75 | 75 | 75 | 74 | 73 | 73 | 72 | 72
počet zásob. trvale bydl.obyv. | os. | 49 | 55 | 63 | 71 | 70 | 70 | 69 | 69
dtto | % | 65.3333 | 73.3333 | 84 | 95.9459 | 95.8904 | 95.8904 | 95.8333 | 95.8333
počet osob s ČOP | os. | 3 | 3 | 3 | 3 | 3 | 3 | 3 | 3
počet zásob. osob s ČOP | os. | 0 | 0 | 0 | 0 | 0 | 0 | 0 | 0
dtto | % | 0 | 0 | 0 | 0 | 0 | 0 | 0 | 0
počet všech zásob.obyvatel | os. | 49 | 55 | 63 | 71 | 70 | 70 | 69 | 69
dtto | % | 62.8205 | 70.5128 | 80.7692 | 92.2078 | 92.1053 | 92.1053 | 92 | 92
délka vodovodních řadů | km | 1.086 | 1.086 | 1.086 | 1.086 | 1.086 | 1.086 | 1.086 | 1.086
- z toho přivodné řady | km | 0 | 0 | 0 | 0 | 0 | 0 | 0 | 0
přírůstek za pětiletku | % | 0 | 0 | 0 | 0 | 0 | 0 | 0 | 0
- z toho vodovodní sítě | km | 1.086 | 1.086 | 1.086 | 1.086 | 1.086 | 1.086 | 1.086 | 1.086
přírůstek za pětiletku | % |  | 0 | 0 | 0 | 0 | 0 | 0 | 0
z toho rekonstruované potrubí | km | 0 | 0 | 0 | 0 | 0 | 0 | 0 | 0
přírůstek za pětiletku | % |  | 0 | 0 | 0 | 0 | 0 | 0 | 0
podíl rekonstrukcí k celk.dl.řadů | % |  | 0 | 0 | 0 | 0 | 0 | 0 | 0
voda vyrobená celkem (Qp) | mil.m3/rok | 0.002277 | 0.0026448 | 0.0032015 | 0.0038025 | 0.0037494 | 0.0037494 | 0.0036963 | 0.0036963
fakturovaná voda celkem | mil.m3/rok | 0.002227 | 0.0024963 | 0.0028553 | 0.0032143 | 0.0031694 | 0.0031694 | 0.0031246 | 0.0031246
- z toho obyvatelstvo | mil.m3/rok | 0.002199 | 0.0024683 | 0.0028273 | 0.0031863 | 0.0031414 | 0.0031414 | 0.0030966 | 0.0030966
- z toho ostatní | mil.m3/rok | 2.8e-05 | 2.8e-05 | 2.8e-05 | 2.8e-05 | 2.8e-05 | 2.8e-05 | 2.8e-05 | 2.8e-05
nefakturovaná voda | mil.m3/rok | 5e-05 | 0.00014853 | 0.00034621 | 0.00058822 | 0.00058001 | 0.00058001 | 0.00057179 | 0.00057179
max denní potřeba (Qd) | m3/d | 8.0458 | 9.2747 | 11.095 | 13.0368 | 12.8544 | 12.8544 | 12.6721 | 12.6721
spec. potřeba fakt.vody pro obyv. | l/(os.d) | 122.9522 | 122.9522 | 122.9522 | 122.9522 | 122.9522 | 122.9522 | 122.9522 | 122.9522
spec.potřeba z faktur.vody celkem | l/(os.d) | 124.5178 | 124.347 | 124.1699 | 124.0326 | 124.0481 | 124.0481 | 124.064 | 124.064
spec.potřeba z vody vyrob.celkem | l/(os.d) | 127.3134 | 131.7458 | 139.2255 | 146.7306 | 146.7489 | 146.7489 | 146.7677 | 146.7677
nefakt.voda na celkovou dl.řadů | tis.m3/(km.r) | 0.046041 | 0.13677 | 0.31879 | 0.54164 | 0.53408 | 0.53408 | 0.52651 | 0.52651
kapacita zdrojů Qd | m3/d | 51.84 | 51.84 | 51.84 | 51.84 | 51.84 | 51.84 | 51.84 | 51.84
Qp | m3/d | 51.84 | 51.84 | 51.84 | 51.84 | 51.84 | 51.84 | 51.84 | 51.84
přebytek provozovatele Qd | m3/d | 43.7942 | 42.5653 | 40.745 | 38.8032 | 38.9856 | 38.9856 | 39.1679 | 39.1679
Qp | m3/d | 45.6016 | 44.594 | 43.0688 | 41.4221 | 41.5676 | 41.5676 | 41.713 | 41.713
voda předaná Qd | m3/d | 0 | 0 | 0 | 0 | 0 | 0 | 0 | 0
Qp | m3/d | 0 | 0 | 0 | 0 | 0 | 0 | 0 | 0
voda převzatá Qd | m3/d | 0 | 0 | 0 | 0 | 0 | 0 | 0 | 0
Qp | m3/d | 0 | 0 | 0 | 0 | 0 | 0 | 0 | 0
bilance Qd | m3/d | 43.7942 | 42.5653 | 40.745 | 38.8032 | 38.9856 | 38.9856 | 39.1679 | 39.1679
Qp | m3/d | 45.6016 | 44.594 | 43.0688 | 41.4221 | 41.5676 | 41.5676 | 41.713 | 41.713
celkové inv.prostředky ročně | mil.Kč | 0 | 0 | 1.122 | 0 | 0 | 0 | 0 | 0
celkové inv.prostředky součtově | mil.Kč | 0 | 0 | 1.122 | 1.122 | 1.122 | 1.122 | 1.122 | 1.122
Vysvětlivky : Počet osob s ČOP = Počet osob s časově omezeným pobytem
Počet zásob. osob s ČOP = Počet zásobených osob s časově omezeným pobytem

## Tab.VII
Plán rozvoje pro kraj : Jihomoravský |  |  |  |  | Provozní skupina : |  | 364-sam. vod. Úsuší
Tab. VII - VODOVOD - BILANČNÍ ÚDAJE OBCÍ
CZ0643.6217.0468.02 - Úsuší - část obce Úsuší
(číslo a název obce)
Položka | označ. | rozměr
|  |  | 2017 | 2020 | 2025 | 2030 | 2035 | 2040 | 2045 | 2050
poč.obyvatel | N | obyv. | 75 | 75 | 75 | 74 | 73 | 73 | 72 | 72
poč.zásob.obyvatel | Nz | obyv | 49 | 55 | 63 | 71 | 70 | 70 | 69 | 69
poč. osob s ČOP | Np | obyv | 3 | 3 | 3 | 3 | 3 | 3 | 3 | 3
poč. zás. osob s ČOP | Nzp | obyv | 0 | 0 | 0 | 0 | 0 | 0 | 0 | 0
poč.všech zás.obyv. | Nv | obyv | 49 | 55 | 63 | 71 | 70 | 70 | 69 | 69
prům.denní potřeba | Qp | m3/d | 6.2384 | 7.246 | 8.7712 | 10.4179 | 10.2724 | 10.2724 | 10.127 | 10.127
koef.denní nerov. | kd |  | 1.3 | 1.3 | 1.3 | 1.3 | 1.3 | 1.3 | 1.3 | 1.3
max.denní potřeba | Qd | m3/d | 8.0458 | 9.2747 | 11.095 | 13.0368 | 12.8544 | 12.8544 | 12.6721 | 12.6721
voda vyrobená celkem | VVR | mil.m3/r | 0.002277 | 0.0026448 | 0.0032015 | 0.0038025 | 0.0037494 | 0.0037494 | 0.0036963 | 0.0036963
voda fakturovaná | VFC | mil.m3/r | 0.002227 | 0.0024963 | 0.0028553 | 0.0032143 | 0.0031694 | 0.0031694 | 0.0031246 | 0.0031246
dtto pro obyvatele | VFD | mil.m3/r | 0.002199 | 0.0024683 | 0.0028273 | 0.0031863 | 0.0031414 | 0.0031414 | 0.0030966 | 0.0030966
dtto pro ost.odběr. | VFO | mil.m3/r | 2.8e-05 | 2.8e-05 | 2.8e-05 | 2.8e-05 | 2.8e-05 | 2.8e-05 | 2.8e-05 | 2.8e-05
voda nefakt.-úniky | VNFú | mil.m3/r | 4e-06 | 8.9858e-05 | 0.00026554 | 0.00048215 | 0.00047541 | 0.00047541 | 0.00046868 | 0.00046868
voda nefakt.-ostatní | VNFo | mil.m3/r | 4.6e-05 | 5.8673e-05 | 8.0668e-05 | 0.00010607 | 0.00010459 | 0.00010459 | 0.00010311 | 0.00010311
spec.potř.fakt.obyv. | Qs,d | l/(os.d) | 122.9522 | 122.9522 | 122.9522 | 122.9522 | 122.9522 | 122.9522 | 122.9522 | 122.9522
spec.potř.fakt.vody | Qs | l/(os.d) | 124.5178 | 124.347 | 124.1699 | 124.0326 | 124.0481 | 124.0481 | 124.064 | 124.064
spec.potř.vod.vyrob | Qs,v | l/(os.d) | 127.3134 | 131.7458 | 139.2255 | 146.7306 | 146.7489 | 146.7489 | 146.7677 | 146.7677
spec.únik z potrubí | Qs,p | tism3/(km.r) | 0.006135 | 0.13782 | 0.40727 | 0.73949 | 0.72916 | 0.72916 | 0.71884 | 0.71884
celk.délka potrubí | Lc | km | 1.086 | 1.086 | 1.086 | 1.086 | 1.086 | 1.086 | 1.086 | 1.086
celk.náhradní délka | Ln | km | 0.652 | 0.652 | 0.652 | 0.652 | 0.652 | 0.652 | 0.652 | 0.652
délka rekonstr.potr | Lr | km | 0 | 0 | 0 | 0 | 0 | 0 | 0 | 0
náhr.délka rek.potr. | Lrn | km | 0 | 0 | 0 | 0 | 0 | 0 | 0 | 0
Vysvětlivky : Poč. osob s ČOP = Počet osob s časově omezeným pobytem
Poč. zás. osob s ČOP = Počet zásobených osob s časově omezeným pobytem

## Tab.XI
Plán rozvoje pro kraj : Jihomoravský | [5 empty] | Provozní skupina : |  | 364-sam. vod. Úsuší
Tab. XI - TECHNICKÉ ÚDAJE A FINANČNÍ PROSTŘEDKY VODOVODU
CZ0643.6217.0468.02 - Úsuší - část obce Úsuší
(číslo a název obce)
ID | K | H l a v n í o b j e k t y |  |  |  |  | stávající objekty |  |  | rekonstrukce |  | nové stavby
|  | 1 zdroje |  |  |  |  | DHM | rok uved. | posl. rekon. | DHM | rok zaháj. | DHM | rok zaháj.
|  | název | poznámka - technické parametry |  |  | vydat l/s | mil. Kč | do provozu | /rok zrušení | mil.Kč | /ukončení | mil. Kč | /ukončení
Z.S |  | jímací zařez |  |  |  | 0.2
Z.S |  | Vrt Úsuší |  |  |  | 0.4
2 úpravny vody
|  | název | technologie úpravy vody |  |  | kap(l/s)
U.S |  | ÚV Úsuší |  |  |  | 0.6
U.R |  | ÚV Úsuší |  |  |  | 1 |  |  |  | 1.122 | 2023/2025
3 čerpací stanice
|  | název |  |  | Qč(l/s) | H(m)
C.S |  | čerpací stanice v JÚ-AT stanice
4 vodojemy
|  | název |  | max.hl. | min.hl. | objem(m3)
V.S |  | akumulace v JÚ |  |  |  | 40
5 přívodné řady
|  | název |  |  | DN(mm) | délka(km)
6 rozvodné sítě
|  | název |  |  | DN(mm) | délka(km)
S.S |  | RVS Úsuší |  |  | < 100 | 1.0016
7 přípojky
|  | název |  |  | počet | délka(km)
P.S |  | přípojky Úsuší |  |  | 29 | 0.29
8 jiné objekty
|  | SOUČET |  |  |  |  | 0 |  |  | 1.122 |  | 0