## Tab.V
Plán rozvoje pro kraj : Jihomoravský | [5 empty] | Provozní skupina : |  | 365-sam. vod. Vohančice
Tab. V - VODOVODY - ZÁKLADNÍ ÚDAJE
CZ0643.6217.0469.01 - Vohančice
(provozní skupina)
|  | 2017 | 2020 | 2025 | 2030 | 2035 | 2040 | 2045 | 2050
počet trvale bydlících obyvatel | os. | 189 | 188 | 188 | 187 | 185 | 184 | 182 | 180
počet zásob. trvale bydl.obyv. | os. | 189 | 188 | 188 | 187 | 185 | 184 | 182 | 180
dtto | % | 100 | 100 | 100 | 100 | 100 | 100 | 100 | 100
počet osob s ČOP | os. | 13 | 13 | 13 | 13 | 13 | 13 | 13 | 13
počet zásob. osob s ČOP | os. | 10 | 10 | 10 | 10 | 10 | 10 | 10 | 10
dtto | % | 76.9231 | 76.9231 | 76.9231 | 76.9231 | 76.9231 | 76.9231 | 76.9231 | 76.9231
počet všech zásob.obyvatel | os. | 199 | 198 | 198 | 197 | 195 | 194 | 192 | 190
dtto | % | 98.5149 | 98.5075 | 98.5075 | 98.5 | 98.4848 | 98.4772 | 98.4615 | 98.4456
délka vodovodních řadů | km | 2.898 | 2.898 | 2.898 | 2.898 | 2.898 | 2.898 | 2.898 | 2.898
- z toho přivodné řady | km | 0 | 0 | 0 | 0 | 0 | 0 | 0 | 0
přírůstek za pětiletku | % | 0 | 0 | 0 | 0 | 0 | 0 | 0 | 0
- z toho vodovodní sítě | km | 2.898 | 2.898 | 2.898 | 2.898 | 2.898 | 2.898 | 2.898 | 2.898
přírůstek za pětiletku | % | 100 | 0 | 0 | 0 | 0 | 0 | 0 | 0
z toho rekonstruované potrubí | km | 0 | 0 | 0 | 0 | 0 | 0 | 0 | 0
přírůstek za pětiletku | % |  | 0 | 0 | 0 | 0 | 0 | 0 | 0
podíl rekonstrukcí k celk.dl.řadů | % |  | 0 | 0 | 0 | 0 | 0 | 0 | 0
voda vyrobená celkem (Qp) | mil.m3/rok | 0.0085749 | 0.0088921 | 0.0094926 | 0.010042 | 0.0099402 | 0.0098892 | 0.0097873 | 0.0096853
fakturovaná voda celkem | mil.m3/rok | 0.0085749 | 0.0085318 | 0.0085318 | 0.0084887 | 0.0084025 | 0.0083594 | 0.0082733 | 0.0081871
- z toho obyvatelstvo | mil.m3/rok | 0.0085749 | 0.0085318 | 0.0085318 | 0.0084887 | 0.0084025 | 0.0083594 | 0.0082733 | 0.0081871
- z toho ostatní | mil.m3/rok | 0 | 0 | 0 | 0 | 0 | 0 | 0 | 0
nefakturovaná voda | mil.m3/rok | 0 | 0.0003603 | 0.00096081 | 0.0015534 | 0.0015377 | 0.0015298 | 0.001514 | 0.0014982
max denní potřeba (Qd) | m3/d | 30.5407 | 31.3744 | 33.0196 | 34.4898 | 34.1396 | 33.9646 | 33.6144 | 33.2643
spec. potřeba fakt.vody pro obyv. | l/(os.d) | 118.0546 | 118.0546 | 118.0546 | 118.0546 | 118.0546 | 118.0546 | 118.0546 | 118.0546
spec.potřeba z faktur.vody celkem | l/(os.d) | 118.0546 | 118.0546 | 118.0546 | 118.0546 | 118.0546 | 118.0546 | 118.0546 | 118.0546
spec.potřeba z vody vyrob.celkem | l/(os.d) | 118.0546 | 123.0402 | 131.3494 | 139.6587 | 139.6587 | 139.6586 | 139.6586 | 139.6587
nefakt.voda na celkovou dl.řadů | tis.m3/(km.r) | 0 | 0.12433 | 0.33154 | 0.53604 | 0.5306 | 0.52787 | 0.52243 | 0.51699
kapacita zdrojů Qd | m3/d | 43.2 | 43.2 | 43.2 | 43.2 | 43.2 | 43.2 | 43.2 | 43.2
Qp | m3/d | 43.2 | 43.2 | 43.2 | 43.2 | 43.2 | 43.2 | 43.2 | 43.2
přebytek provozovatele Qd | m3/d | 12.6593 | 11.8256 | 10.1804 | 8.7102 | 9.0604 | 9.2354 | 9.5856 | 9.9357
Qp | m3/d | 19.7071 | 18.838 | 17.1928 | 15.6872 | 15.9666 | 16.1062 | 16.3855 | 16.6649
voda předaná Qd | m3/d | 0 | 0 | 0 | 0 | 0 | 0 | 0 | 0
Qp | m3/d | 0 | 0 | 0 | 0 | 0 | 0 | 0 | 0
voda převzatá Qd | m3/d | 0 | 0 | 0 | 0 | 0 | 0 | 0 | 0
Qp | m3/d | 0 | 0 | 0 | 0 | 0 | 0 | 0 | 0
bilance Qd | m3/d | 12.6593 | 11.8256 | 10.1804 | 8.7102 | 9.0604 | 9.2354 | 9.5856 | 9.9357
Qp | m3/d | 19.7071 | 18.838 | 17.1928 | 15.6872 | 15.9666 | 16.1062 | 16.3855 | 16.6649
celkové inv.prostředky ročně | mil.Kč | 0 | 0 | 0 | 0 | 0 | 0 | 0 | 0
celkové inv.prostředky součtově | mil.Kč | 0 | 0 | 0 | 0 | 0 | 0 | 0 | 0
Vysvětlivky : Počet osob s ČOP = Počet osob s časově omezeným pobytem
Počet zásob. osob s ČOP = Počet zásobených osob s časově omezeným pobytem

## Tab.VII
Plán rozvoje pro kraj : Jihomoravský |  |  |  |  | Provozní skupina : |  | 365-sam. vod. Vohančice
Tab. VII - VODOVOD - BILANČNÍ ÚDAJE OBCÍ
CZ0643.6217.0469.01 - Vohančice
(číslo a název obce)
Položka | označ. | rozměr
|  |  | 2017 | 2020 | 2025 | 2030 | 2035 | 2040 | 2045 | 2050
poč.obyvatel | N | obyv. | 189 | 188 | 188 | 187 | 185 | 184 | 182 | 180
poč.zásob.obyvatel | Nz | obyv | 189 | 188 | 188 | 187 | 185 | 184 | 182 | 180
poč. osob s ČOP | Np | obyv | 13 | 13 | 13 | 13 | 13 | 13 | 13 | 13
poč. zás. osob s ČOP | Nzp | obyv | 10 | 10 | 10 | 10 | 10 | 10 | 10 | 10
poč.všech zás.obyv. | Nv | obyv | 199 | 198 | 198 | 197 | 195 | 194 | 192 | 190
prům.denní potřeba | Qp | m3/d | 23.4929 | 24.362 | 26.0072 | 27.5128 | 27.2334 | 27.0938 | 26.8145 | 26.5351
koef.denní nerov. | kd |  | 1.3 | 1.3 | 1.3 | 1.3 | 1.3 | 1.3 | 1.3 | 1.3
max.denní potřeba | Qd | m3/d | 30.5407 | 31.3744 | 33.0196 | 34.4898 | 34.1396 | 33.9646 | 33.6144 | 33.2643
voda vyrobená celkem | VVR | mil.m3/r | 0.0085749 | 0.0088921 | 0.0094926 | 0.010042 | 0.0099402 | 0.0098892 | 0.0097873 | 0.0096853
voda fakturovaná | VFC | mil.m3/r | 0.0085749 | 0.0085318 | 0.0085318 | 0.0084887 | 0.0084025 | 0.0083594 | 0.0082733 | 0.0081871
dtto pro obyvatele | VFD | mil.m3/r | 0.0085749 | 0.0085318 | 0.0085318 | 0.0084887 | 0.0084025 | 0.0083594 | 0.0082733 | 0.0081871
dtto pro ost.odběr. | VFO | mil.m3/r | 0 | 0 | 0 | 0 | 0 | 0 | 0 | 0
voda nefakt.-úniky | VNFú | mil.m3/r | 0 | 0.00029533 | 0.00078755 | 0.0012733 | 0.0012604 | 0.0012539 | 0.001241 | 0.0012281
voda nefakt.-ostatní | VNFo | mil.m3/r | 0 | 6.4973e-05 | 0.00017326 | 0.00028013 | 0.00027728 | 0.00027586 | 0.00027302 | 0.00027017
spec.potř.fakt.obyv. | Qs,d | l/(os.d) | 118.0546 | 118.0546 | 118.0546 | 118.0546 | 118.0546 | 118.0546 | 118.0546 | 118.0546
spec.potř.fakt.vody | Qs | l/(os.d) | 118.0546 | 118.0546 | 118.0546 | 118.0546 | 118.0546 | 118.0546 | 118.0546 | 118.0546
spec.potř.vod.vyrob | Qs,v | l/(os.d) | 118.0546 | 123.0402 | 131.3494 | 139.6587 | 139.6587 | 139.6586 | 139.6586 | 139.6587
spec.únik z potrubí | Qs,p | tism3/(km.r) | 0 | 0.16983 | 0.45288 | 0.73221 | 0.72477 | 0.72106 | 0.71362 | 0.70619
celk.délka potrubí | Lc | km | 2.898 | 2.898 | 2.898 | 2.898 | 2.898 | 2.898 | 2.898 | 2.898
celk.náhradní délka | Ln | km | 1.739 | 1.739 | 1.739 | 1.739 | 1.739 | 1.739 | 1.739 | 1.739
délka rekonstr.potr | Lr | km | 0 | 0 | 0 | 0 | 0 | 0 | 0 | 0
náhr.délka rek.potr. | Lrn | km | 0 | 0 | 0 | 0 | 0 | 0 | 0 | 0
Vysvětlivky : Poč. osob s ČOP = Počet osob s časově omezeným pobytem
Poč. zás. osob s ČOP = Počet zásobených osob s časově omezeným pobytem

## Tab.XI
Plán rozvoje pro kraj : Jihomoravský | [5 empty] | Provozní skupina : |  | 365-sam. vod. Vohančice
Tab. XI - TECHNICKÉ ÚDAJE A FINANČNÍ PROSTŘEDKY VODOVODU
CZ0643.6217.0469.01 - Vohančice
(číslo a název obce)
ID | K | H l a v n í o b j e k t y |  |  |  |  | stávající objekty |  |  | rekonstrukce |  | nové stavby
|  | 1 zdroje |  |  |  |  | DHM | rok uved. | posl. rekon. | DHM | rok zaháj. | DHM | rok zaháj.
|  | název | poznámka - technické parametry |  |  | vydat l/s | mil. Kč | do provozu | /rok zrušení | mil.Kč | /ukončení | mil. Kč | /ukončení
Z.S |  | jímací zařez |  |  |  | 0.5 |  | 1994
2 úpravny vody
|  | název | technologie úpravy vody |  |  | kap(l/s)
3 čerpací stanice
|  | název |  |  | Qč(l/s) | H(m)
4 vodojemy
|  | název |  | max.hl. | min.hl. | objem(m3)
V.S |  | VDJ Vohančice |  | 373.3 |  | 30
5 přívodné řady
|  | název |  |  | DN(mm) | délka(km)
6 rozvodné sítě
|  | název |  |  | DN(mm) | délka(km)
S.S |  | RVS Vohančice |  |  | < 100 | 2.898
7 přípojky
|  | název |  |  | počet | délka(km)
P.S |  | přípojky Vohančice |  |  | 88 | 0.957
8 jiné objekty
|  | SOUČET |  |  |  |  | 0 |  |  | 0 |  | 0