## Tab.VII
Plán rozvoje pro kraj : Jihomoravský |  |  |  |  | Provozní skupina : |  | 806-SV Vratislávka-Tišnovská Nová Ves
Tab. VII - VODOVOD - BILANČNÍ ÚDAJE OBCÍ
CZ0643.6217.0470.01 - Vratislávka
(číslo a název obce)
Položka | označ. | rozměr
|  |  | 2017 | 2020 | 2025 | 2030 | 2035 | 2040 | 2045 | 2050
poč.obyvatel | N | obyv. | 100 | 99 | 99 | 99 | 98 | 97 | 96 | 95
poč.zásob.obyvatel | Nz | obyv | 78 | 82 | 88 | 95 | 94 | 93 | 92 | 91
poč. osob s ČOP | Np | obyv | 19 | 19 | 19 | 19 | 19 | 19 | 19 | 19
poč. zás. osob s ČOP | Nzp | obyv | 0 | 0 | 0 | 0 | 0 | 0 | 0 | 0
poč.všech zás.obyv. | Nv | obyv | 78 | 82 | 88 | 95 | 94 | 93 | 92 | 91
prům.denní potřeba | Qp | m3/d | 3.9181 | 4.9889 | 7.0328 | 9.558 | 9.4634 | 9.3687 | 9.2741 | 9.1794
koef.denní nerov. | kd |  | 1.3 | 1.3 | 1.3 | 1.3 | 1.3 | 1.3 | 1.3 | 1.3
max.denní potřeba | Qd | m3/d | 4.9119 | 6.2467 | 8.7638 | 11.838 | 11.7194 | 11.6007 | 11.4821 | 11.3634
voda vyrobená celkem | VVR | mil.m3/r | 0.0014301 | 0.001821 | 0.002567 | 0.0034887 | 0.0034541 | 0.0034196 | 0.003385 | 0.0033505
voda fakturovaná | VFC | mil.m3/r | 0.0013841 | 0.0017053 | 0.002281 | 0.002949 | 0.0029198 | 0.0028906 | 0.0028614 | 0.0028322
dtto pro obyvatele | VFD | mil.m3/r | 0.0012091 | 0.0015303 | 0.002106 | 0.002774 | 0.0027448 | 0.0027156 | 0.0026864 | 0.0026572
dtto pro ost.odběr. | VFO | mil.m3/r | 0.000175 | 0.000175 | 0.000175 | 0.000175 | 0.000175 | 0.000175 | 0.000175 | 0.000175
voda nefakt.-úniky | VNFú | mil.m3/r | 4.6e-05 | 0.00010263 | 0.00023971 | 0.00044235 | 0.00043797 | 0.00043359 | 0.00042921 | 0.00042483
voda nefakt.-ostatní | VNFo | mil.m3/r | 0 | 1.2987e-05 | 4.6321e-05 | 9.7317e-05 | 9.6353e-05 | 9.539e-05 | 9.4426e-05 | 9.3463e-05
spec.potř.fakt.obyv. | Qs,d | l/(os.d) | 42.47 | 51.1308 | 65.5654 | 80 | 80 | 80 | 80 | 80
spec.potř.fakt.vody | Qs | l/(os.d) | 48.6168 | 56.9777 | 71.0137 | 85.0469 | 85.1006 | 85.1554 | 85.2114 | 85.2687
spec.potř.vod.vyrob | Qs,v | l/(os.d) | 50.2326 | 60.8406 | 79.9187 | 100.6104 | 100.674 | 100.7388 | 100.8051 | 100.8729
spec.únik z potrubí | Qs,p | tism3/(km.r) | 0.053551 | 0.11947 | 0.27905 | 0.51496 | 0.50986 | 0.50476 | 0.49966 | 0.49456
celk.délka potrubí | Lc | km | 1.431 | 1.431 | 1.431 | 1.431 | 1.431 | 1.431 | 1.431 | 1.431
celk.náhradní délka | Ln | km | 0.859 | 0.859 | 0.859 | 0.859 | 0.859 | 0.859 | 0.859 | 0.859
délka rekonstr.potr | Lr | km | 0 | 0 | 0 | 0 | 0 | 0 | 0 | 0
náhr.délka rek.potr. | Lrn | km | 0 | 0 | 0 | 0 | 0 | 0 | 0 | 0
Vysvětlivky : Poč. osob s ČOP = Počet osob s časově omezeným pobytem
Poč. zás. osob s ČOP = Počet zásobených osob s časově omezeným pobytem

## Tab.XI
Plán rozvoje pro kraj : Jihomoravský | [5 empty] | Provozní skupina : |  | 806-SV Vratislávka-Tišnovská Nová Ves
Tab. XI - TECHNICKÉ ÚDAJE A FINANČNÍ PROSTŘEDKY VODOVODU
CZ0643.6217.0470.01 - Vratislávka
(číslo a název obce)
ID | K | H l a v n í o b j e k t y |  |  |  |  | stávající objekty |  |  | rekonstrukce |  | nové stavby
|  | 1 zdroje |  |  |  |  | DHM | rok uved. | posl. rekon. | DHM | rok zaháj. | DHM | rok zaháj.
|  | název | poznámka - technické parametry |  |  | vydat l/s | mil. Kč | do provozu | /rok zrušení | mil.Kč | /ukončení | mil. Kč | /ukončení
2 úpravny vody
|  | název | technologie úpravy vody |  |  | kap(l/s)
3 čerpací stanice
|  | název |  |  | Qč(l/s) | H(m)
4 vodojemy
|  | název |  | max.hl. | min.hl. | objem(m3)
V.S |  | VDJ Vratislávka |  | 532 | 529 | 200
5 přívodné řady
|  | název |  |  | DN(mm) | délka(km)
6 rozvodné sítě
|  | název |  |  | DN(mm) | délka(km)
S.S |  | RVS Vratislávka |  |  | < 100 | 1.431
7 přípojky
|  | název |  |  | počet | délka(km)
P.S |  | přípojky Vratislávka
8 jiné objekty
|  | SOUČET |  |  |  |  | 0 |  |  | 0 |  | 0