## Tab.VII
Plán rozvoje pro kraj : Jihomoravský |  |  |  |  | Provozní skupina : |  | 322-SV Všechovice-Skalička
Tab. VII - VODOVOD - BILANČNÍ ÚDAJE OBCÍ
CZ0643.6217.0471.01 - Všechovice
(číslo a název obce)
Položka | označ. | rozměr
|  |  | 2017 | 2020 | 2025 | 2030 | 2035 | 2040 | 2045 | 2050
poč.obyvatel | N | obyv. | 255 | 253 | 253 | 252 | 250 | 248 | 246 | 243
poč.zásob.obyvatel | Nz | obyv | 217 | 222 | 231 | 240 | 238 | 236 | 234 | 231
poč. osob s ČOP | Np | obyv | 20 | 20 | 20 | 20 | 20 | 20 | 20 | 20
poč. zás. osob s ČOP | Nzp | obyv | 14 | 14 | 14 | 14 | 14 | 14 | 14 | 14
poč.všech zás.obyv. | Nv | obyv | 231 | 236 | 245 | 254 | 252 | 250 | 248 | 245
prům.denní potřeba | Qp | m3/d | 21.0079 | 22.1061 | 23.9342 | 25.8346 | 25.6328 | 25.431 | 25.2292 | 24.9264
koef.denní nerov. | kd |  | 1.3 | 1.3 | 1.3 | 1.3 | 1.3 | 1.3 | 1.3 | 1.3
max.denní potřeba | Qd | m3/d | 26.919 | 28.1452 | 30.2036 | 32.3343 | 32.0813 | 31.8283 | 31.5753 | 31.1958
voda vyrobená celkem | VVR | mil.m3/r | 0.0076679 | 0.0080687 | 0.008736 | 0.0094296 | 0.009356 | 0.0092823 | 0.0092086 | 0.0090981
voda fakturovaná | VFC | mil.m3/r | 0.0072549 | 0.0074105 | 0.0076907 | 0.0079709 | 0.0079087 | 0.0078464 | 0.0077841 | 0.0076907
dtto pro obyvatele | VFD | mil.m3/r | 0.0071919 | 0.0073475 | 0.0076277 | 0.0079079 | 0.0078457 | 0.0077834 | 0.0077211 | 0.0076277
dtto pro ost.odběr. | VFO | mil.m3/r | 6.3e-05 | 6.3e-05 | 6.3e-05 | 6.3e-05 | 6.3e-05 | 6.3e-05 | 6.3e-05 | 6.3e-05
voda nefakt.-úniky | VNFú | mil.m3/r | 0.000381 | 0.00057502 | 0.00087519 | 0.0011956 | 0.0011863 | 0.001177 | 0.0011676 | 0.0011536
voda nefakt.-ostatní | VNFo | mil.m3/r | 3.2e-05 | 8.3185e-05 | 0.00017006 | 0.00026304 | 0.00026099 | 0.00025893 | 0.00025688 | 0.00025379
spec.potř.fakt.obyv. | Qs,d | l/(os.d) | 85.2976 | 85.2976 | 85.2976 | 85.2976 | 85.2976 | 85.2976 | 85.2976 | 85.2976
spec.potř.fakt.vody | Qs | l/(os.d) | 86.0448 | 86.029 | 86.0021 | 85.9772 | 85.9826 | 85.9881 | 85.9936 | 86.0021
spec.potř.vod.vyrob | Qs,v | l/(os.d) | 90.9431 | 93.6701 | 97.6907 | 101.711 | 101.7174 | 101.7239 | 101.7305 | 101.7405
spec.únik z potrubí | Qs,p | tism3/(km.r) | 0.15941 | 0.24059 | 0.36619 | 0.50027 | 0.49636 | 0.49245 | 0.48854 | 0.48268
celk.délka potrubí | Lc | km | 3.737 | 3.737 | 3.737 | 3.737 | 3.737 | 3.737 | 3.737 | 3.737
celk.náhradní délka | Ln | km | 2.39 | 2.39 | 2.39 | 2.39 | 2.39 | 2.39 | 2.39 | 2.39
délka rekonstr.potr | Lr | km | 0 | 0 | 0 | 0 | 0 | 0 | 0 | 0
náhr.délka rek.potr. | Lrn | km | 0 | 0 | 0 | 0 | 0 | 0 | 0 | 0
Vysvětlivky : Poč. osob s ČOP = Počet osob s časově omezeným pobytem
Poč. zás. osob s ČOP = Počet zásobených osob s časově omezeným pobytem

## Tab.XI
Plán rozvoje pro kraj : Jihomoravský | [5 empty] | Provozní skupina : |  | 322-SV Všechovice-Skalička
Tab. XI - TECHNICKÉ ÚDAJE A FINANČNÍ PROSTŘEDKY VODOVODU
CZ0643.6217.0471.01 - Všechovice
(číslo a název obce)
ID | K | H l a v n í o b j e k t y |  |  |  |  | stávající objekty |  |  | rekonstrukce |  | nové stavby
|  | 1 zdroje |  |  |  |  | DHM | rok uved. | posl. rekon. | DHM | rok zaháj. | DHM | rok zaháj.
|  | název | poznámka - technické parametry |  |  | vydat l/s | mil. Kč | do provozu | /rok zrušení | mil.Kč | /ukončení | mil. Kč | /ukončení
2 úpravny vody
|  | název | technologie úpravy vody |  |  | kap(l/s)
3 čerpací stanice
|  | název |  |  | Qč(l/s) | H(m)
4 vodojemy
|  | název |  | max.hl. | min.hl. | objem(m3)
5 přívodné řady
|  | název |  |  | DN(mm) | délka(km)
R.S |  | Všechovice - přiváděcí řad |  |  | < 100 | 1.108
R.S |  | Všechovice - přiváděcí řad |  |  | 101-300 | 0.209
6 rozvodné sítě
|  | název |  |  | DN(mm) | délka(km)
S.S |  | RVS Všechovice |  |  | < 100 | 2.42
7 přípojky
|  | název |  |  | počet | délka(km)
P.S |  | přípojky Všechovice |  |  | 97 | 0.59
8 jiné objekty
|  | SOUČET |  |  |  |  | 0 |  |  | 0 |  | 0