## Tab.VII
Plán rozvoje pro kraj : Jihomoravský |  |  |  |  | Provozní skupina : |  | 323-SV Rohozec
Tab. VII - VODOVOD - BILANČNÍ ÚDAJE OBCÍ
CZ0643.6217.0472.01 - Zhoř
(číslo a název obce)
Položka | označ. | rozměr
|  |  | 2017 | 2020 | 2025 | 2030 | 2035 | 2040 | 2045 | 2050
poč.obyvatel | N | obyv. | 68 | 68 | 67 | 67 | 67 | 66 | 66 | 65
poč.zásob.obyvatel | Nz | obyv | 68 | 68 | 67 | 67 | 67 | 66 | 66 | 65
poč. osob s ČOP | Np | obyv | 10 | 10 | 10 | 10 | 10 | 10 | 10 | 10
poč. zás. osob s ČOP | Nzp | obyv | 0 | 0 | 0 | 0 | 0 | 0 | 0 | 0
poč.všech zás.obyv. | Nv | obyv | 68 | 68 | 67 | 67 | 67 | 66 | 66 | 65
prům.denní potřeba | Qp | m3/d | 5.9616 | 6.1566 | 6.3861 | 6.7062 | 6.7062 | 6.6061 | 6.6061 | 6.506
koef.denní nerov. | kd |  | 1.3 | 1.3 | 1.3 | 1.3 | 1.3 | 1.3 | 1.3 | 1.3
max.denní potřeba | Qd | m3/d | 7.6877 | 7.8826 | 8.0868 | 8.4069 | 8.4069 | 8.2814 | 8.2814 | 8.1559
voda vyrobená celkem | VVR | mil.m3/r | 0.002176 | 0.0022471 | 0.0023309 | 0.0024478 | 0.0024478 | 0.0024112 | 0.0024112 | 0.0023747
voda fakturovaná | VFC | mil.m3/r | 0.0021 | 0.0021 | 0.0020691 | 0.0020691 | 0.0020691 | 0.0020382 | 0.0020382 | 0.0020074
dtto pro obyvatele | VFD | mil.m3/r | 0.0021 | 0.0021 | 0.0020691 | 0.0020691 | 0.0020691 | 0.0020382 | 0.0020382 | 0.0020074
dtto pro ost.odběr. | VFO | mil.m3/r | 0 | 0 | 0 | 0 | 0 | 0 | 0 | 0
voda nefakt.-úniky | VNFú | mil.m3/r | 5.6e-05 | 0.00011577 | 0.00021222 | 0.00031037 | 0.00031037 | 0.00030574 | 0.00030574 | 0.0003011
voda nefakt.-ostatní | VNFo | mil.m3/r | 2e-05 | 3.1377e-05 | 4.9598e-05 | 6.8281e-05 | 6.8281e-05 | 6.7262e-05 | 6.7262e-05 | 6.6243e-05
spec.potř.fakt.obyv. | Qs,d | l/(os.d) | 84.6092 | 84.6092 | 84.6092 | 84.6092 | 84.6092 | 84.6092 | 84.6092 | 84.6092
spec.potř.fakt.vody | Qs | l/(os.d) | 84.6092 | 84.6092 | 84.6092 | 84.6092 | 84.6092 | 84.6092 | 84.6092 | 84.6092
spec.potř.vod.vyrob | Qs,v | l/(os.d) | 87.6712 | 90.5377 | 95.3152 | 100.0927 | 100.0927 | 100.0927 | 100.0927 | 100.0927
spec.únik z potrubí | Qs,p | tism3/(km.r) | 0.071703 | 0.14823 | 0.27172 | 0.3974 | 0.3974 | 0.39147 | 0.39147 | 0.38554
celk.délka potrubí | Lc | km | 1.301 | 1.301 | 1.301 | 1.301 | 1.301 | 1.301 | 1.301 | 1.301
celk.náhradní délka | Ln | km | 0.781 | 0.781 | 0.781 | 0.781 | 0.781 | 0.781 | 0.781 | 0.781
délka rekonstr.potr | Lr | km | 0 | 0 | 0 | 0 | 0 | 0 | 0 | 0
náhr.délka rek.potr. | Lrn | km | 0 | 0 | 0 | 0 | 0 | 0 | 0 | 0
Vysvětlivky : Poč. osob s ČOP = Počet osob s časově omezeným pobytem
Poč. zás. osob s ČOP = Počet zásobených osob s časově omezeným pobytem

## Tab.XI
Plán rozvoje pro kraj : Jihomoravský | [5 empty] | Provozní skupina : |  | 323-SV Rohozec
Tab. XI - TECHNICKÉ ÚDAJE A FINANČNÍ PROSTŘEDKY VODOVODU
CZ0643.6217.0472.01 - Zhoř
(číslo a název obce)
ID | K | H l a v n í o b j e k t y |  |  |  |  | stávající objekty |  |  | rekonstrukce |  | nové stavby
|  | 1 zdroje |  |  |  |  | DHM | rok uved. | posl. rekon. | DHM | rok zaháj. | DHM | rok zaháj.
|  | název | poznámka - technické parametry |  |  | vydat l/s | mil. Kč | do provozu | /rok zrušení | mil.Kč | /ukončení | mil. Kč | /ukončení
2 úpravny vody
|  | název | technologie úpravy vody |  |  | kap(l/s)
3 čerpací stanice
|  | název |  |  | Qč(l/s) | H(m)
4 vodojemy
|  | název |  | max.hl. | min.hl. | objem(m3)
5 přívodné řady
|  | název |  |  | DN(mm) | délka(km)
6 rozvodné sítě
|  | název |  |  | DN(mm) | délka(km)
S.S |  | RVS Zhoř |  |  | < 100 | 1.301
7 přípojky
|  | název |  |  | počet | délka(km)
P.S |  | přípojky Zhoř |  |  | 25 | 0.275
8 jiné objekty
|  | SOUČET |  |  |  |  | 0 |  |  | 0 |  | 0