## Tab.V
Plán rozvoje pro kraj : Jihomoravský | [5 empty] | Provozní skupina : |  | 832-obec bez vodovodu od r. 2030 sam. vod. Ostrov
Tab. V - VODOVODY - ZÁKLADNÍ ÚDAJE
CZ0643.6217.0473.01 - Žďárec - část obce Ostrov
(provozní skupina)
|  | 2017 | 2020 | 2025 | 2030 | 2035 | 2040 | 2045 | 2050
počet trvale bydlících obyvatel | os. | 29 | 29 | 29 | 29 | 29 | 29 | 28 | 28
počet zásob. trvale bydl.obyv. | os. | 0 | 0 | 0 | 28 | 28 | 28 | 27 | 27
dtto | % | 0 | 0 | 0 | 96.5517 | 96.5517 | 96.5517 | 96.4286 | 96.4286
počet osob s ČOP | os. | 6 | 6 | 6 | 6 | 6 | 6 | 6 | 6
počet zásob. osob s ČOP | os. | 0 | 0 | 0 | 0 | 0 | 0 | 0 | 0
dtto | % | 0 | 0 | 0 | 0 | 0 | 0 | 0 | 0
počet všech zásob.obyvatel | os. | 0 | 0 | 0 | 28 | 28 | 28 | 27 | 27
dtto | % | 0 | 0 | 0 | 80 | 80 | 80 | 79.4118 | 79.4118
délka vodovodních řadů | km | 0 | 0 | 0 | 1.37 | 1.37 | 1.37 | 1.37 | 1.37
- z toho přivodné řady | km | 0 | 0 | 0 | 0.82 | 0.82 | 0.82 | 0.82 | 0.82
přírůstek za pětiletku | % | 0 | 0 | 0 | 100 | 0 | 0 | 0 | 0
- z toho vodovodní sítě | km | 0 | 0 | 0 | 0.55 | 0.55 | 0.55 | 0.55 | 0.55
přírůstek za pětiletku | % | 0 | 0 | 0 | 100 | 0 | 0 | 0 | 0
z toho rekonstruované potrubí | km | 0 | 0 | 0 | 0 | 0 | 0 | 0 | 0
přírůstek za pětiletku | % |  | 0 | 0 | 0 | 0 | 0 | 0 | 0
podíl rekonstrukcí k celk.dl.řadů | % |  | 0 | 0 | 0 | 0 | 0 | 0 | 0
voda vyrobená celkem (Qp) | mil.m3/rok | 0 | 0 | 0 | 0.0011607 | 0.0011607 | 0.0011607 | 0.0011192 | 0.0011192
fakturovaná voda celkem | mil.m3/rok | 0 | 0 | 0 | 0.00098112 | 0.00098112 | 0.00098112 | 0.00094608 | 0.00094608
- z toho obyvatelstvo | mil.m3/rok | 0 | 0 | 0 | 0.0008176 | 0.0008176 | 0.0008176 | 0.0007884 | 0.0007884
- z toho ostatní | mil.m3/rok | 0 | 0 | 0 | 0.00016352 | 0.00016352 | 0.00016352 | 0.00015768 | 0.00015768
nefakturovaná voda | mil.m3/rok | 0 | 0 | 0 | 0.00017954 | 0.00017954 | 0.00017954 | 0.00017313 | 0.00017313
max denní potřeba (Qd) | m3/d | 0 | 0 | 0 | 3.8519 | 3.8519 | 3.8519 | 3.7143 | 3.7143
spec. potřeba fakt.vody pro obyv. | l/(os.d) | 0 | 0 | 0 | 80 | 80 | 80 | 80 | 80
spec.potřeba z faktur.vody celkem | l/(os.d) | 0 | 0 | 0 | 96 | 96 | 96 | 96 | 96
spec.potřeba z vody vyrob.celkem | l/(os.d) | 0 | 0 | 0 | 113.568 | 113.568 | 113.568 | 113.568 | 113.568
nefakt.voda na celkovou dl.řadů | tis.m3/(km.r) | 0 | 0 | 0 | 0.13105 | 0.13105 | 0.13105 | 0.12637 | 0.12637
kapacita zdrojů Qd | m3/d | 0 | 0 | 0 | 0 | 0 | 0 | 0 | 0
Qp | m3/d | 0 | 0 | 0 | 0 | 0 | 0 | 0 | 0
přebytek provozovatele Qd | m3/d | 0 | 0 | 0 | -3.8519 | -3.8519 | -3.8519 | -3.7143 | -3.7143
Qp | m3/d | 0 | 0 | 0 | -3.1799 | -3.1799 | -3.1799 | -3.0663 | -3.0663
voda předaná Qd | m3/d | 0 | 0 | 0 | 0 | 0 | 0 | 0 | 0
Qp | m3/d | 0 | 0 | 0 | 0 | 0 | 0 | 0 | 0
voda převzatá Qd | m3/d | 0 | 0 | 0 | 0 | 0 | 0 | 0 | 0
Qp | m3/d | 0 | 0 | 0 | 0 | 0 | 0 | 0 | 0
bilance Qd | m3/d | 0 | 0 | 0 | -3.8519 | -3.8519 | -3.8519 | -3.7143 | -3.7143
Qp | m3/d | 0 | 0 | 0 | -3.1799 | -3.1799 | -3.1799 | -3.0663 | -3.0663
celkové inv.prostředky ročně | mil.Kč | 0 | 0 | 0 | 3.2772 | 0 | 0 | 0 | 0
celkové inv.prostředky součtově | mil.Kč | 0 | 0 | 0 | 3.2772 | 3.2772 | 3.2772 | 3.2772 | 3.2772
Vysvětlivky : Počet osob s ČOP = Počet osob s časově omezeným pobytem
Počet zásob. osob s ČOP = Počet zásobených osob s časově omezeným pobytem

## Tab.VII
Plán rozvoje pro kraj : Jihomoravský |  |  |  |  | Provozní skupina : |  | 832-obec bez vodovodu od r. 2030 sam. vod. Ostrov
Tab. VII - VODOVOD - BILANČNÍ ÚDAJE OBCÍ
CZ0643.6217.0473.01 - Žďárec - část obce Ostrov
(číslo a název obce)
Položka | označ. | rozměr
|  |  | 2017 | 2020 | 2025 | 2030 | 2035 | 2040 | 2045 | 2050
poč.obyvatel | N | obyv. | 29 | 29 | 29 | 29 | 29 | 29 | 28 | 28
poč.zásob.obyvatel | Nz | obyv | 0 | 0 | 0 | 28 | 28 | 28 | 27 | 27
poč. osob s ČOP | Np | obyv | 6 | 6 | 6 | 6 | 6 | 6 | 6 | 6
poč. zás. osob s ČOP | Nzp | obyv | 0 | 0 | 0 | 0 | 0 | 0 | 0 | 0
poč.všech zás.obyv. | Nv | obyv | 0 | 0 | 0 | 28 | 28 | 28 | 27 | 27
prům.denní potřeba | Qp | m3/d | 0 | 0 | 0 | 3.1799 | 3.1799 | 3.1799 | 3.0663 | 3.0663
koef.denní nerov. | kd |  | 0 | 0 | 0 | 1.3 | 1.3 | 1.3 | 1.3 | 1.3
max.denní potřeba | Qd | m3/d | 0 | 0 | 0 | 3.8519 | 3.8519 | 3.8519 | 3.7143 | 3.7143
voda vyrobená celkem | VVR | mil.m3/r | 0 | 0 | 0 | 0.0011607 | 0.0011607 | 0.0011607 | 0.0011192 | 0.0011192
voda fakturovaná | VFC | mil.m3/r | 0 | 0 | 0 | 0.00098112 | 0.00098112 | 0.00098112 | 0.00094608 | 0.00094608
dtto pro obyvatele | VFD | mil.m3/r | 0 | 0 | 0 | 0.0008176 | 0.0008176 | 0.0008176 | 0.0007884 | 0.0007884
dtto pro ost.odběr. | VFO | mil.m3/r | 0 | 0 | 0 | 0.00016352 | 0.00016352 | 0.00016352 | 0.00015768 | 0.00015768
voda nefakt.-úniky | VNFú | mil.m3/r | 0 | 0 | 0 | 0.00014717 | 0.00014717 | 0.00014717 | 0.00014191 | 0.00014191
voda nefakt.-ostatní | VNFo | mil.m3/r | 0 | 0 | 0 | 3.2377e-05 | 3.2377e-05 | 3.2377e-05 | 3.1221e-05 | 3.1221e-05
spec.potř.fakt.obyv. | Qs,d | l/(os.d) | 0 | 0 | 0 | 80 | 80 | 80 | 80 | 80
spec.potř.fakt.vody | Qs | l/(os.d) | 0 | 0 | 0 | 96 | 96 | 96 | 96 | 96
spec.potř.vod.vyrob | Qs,v | l/(os.d) | 0 | 0 | 0 | 113.568 | 113.568 | 113.568 | 113.568 | 113.568
spec.únik z potrubí | Qs,p | tism3/(km.r) | 0 | 0 | 0 | 0.20142 | 0.20142 | 0.20142 | 0.19422 | 0.19422
celk.délka potrubí | Lc | km | 0 | 0 | 0 | 1.37 | 1.37 | 1.37 | 1.37 | 1.37
celk.náhradní délka | Ln | km | 0 | 0 | 0 | 0.73067 | 0.73067 | 0.73067 | 0.73067 | 0.73067
délka rekonstr.potr | Lr | km | 0 | 0 | 0 | 0 | 0 | 0 | 0 | 0
náhr.délka rek.potr. | Lrn | km | 0 | 0 | 0 | 0 | 0 | 0 | 0 | 0
Vysvětlivky : Poč. osob s ČOP = Počet osob s časově omezeným pobytem
Poč. zás. osob s ČOP = Počet zásobených osob s časově omezeným pobytem

## Tab.XI
Plán rozvoje pro kraj : Jihomoravský | [5 empty] | Provozní skupina : |  | 832-obec bez vodovodu od r. 2030 sam. vod. Ostrov
Tab. XI - TECHNICKÉ ÚDAJE A FINANČNÍ PROSTŘEDKY VODOVODU
CZ0643.6217.0473.01 - Žďárec - část obce Ostrov
(číslo a název obce)
ID | K | H l a v n í o b j e k t y |  |  |  |  | stávající objekty |  |  | rekonstrukce |  | nové stavby
|  | 1 zdroje |  |  |  |  | DHM | rok uved. | posl. rekon. | DHM | rok zaháj. | DHM | rok zaháj.
|  | název | poznámka - technické parametry |  |  | vydat l/s | mil. Kč | do provozu | /rok zrušení | mil.Kč | /ukončení | mil. Kč | /ukončení
2 úpravny vody
|  | název | technologie úpravy vody |  |  | kap(l/s)
3 čerpací stanice
|  | název |  |  | Qč(l/s) | H(m)
4 vodojemy
|  | název |  | max.hl. | min.hl. | objem(m3)
5 přívodné řady
|  | název |  |  | DN(mm) | délka(km)
R.N |  | Přívodný řad Ostrov |  |  | < 100 | 0.82 | [5 empty] | 1.8784 | 2028/2030
6 rozvodné sítě
|  | název |  |  | DN(mm) | délka(km)
S.N |  | RVS Ostrov |  |  | < 100 | 0.55 | [5 empty] | 1.3988 | 2028/2030
7 přípojky
|  | název |  |  | počet | délka(km)
P.S |  | přípojky Ostrov
8 jiné objekty
|  | SOUČET |  |  |  |  | 0 |  |  | 0 |  | 3.2772