## Tab.V
Plán rozvoje pro kraj : Jihomoravský | [5 empty] | Provozní skupina : |  | 833-obec bez vodovodu od r. 2030 sam. vod. Víckov
Tab. V - VODOVODY - ZÁKLADNÍ ÚDAJE
CZ0643.6217.0473.02 - Žďárec - část obce Víckov
(provozní skupina)
|  | 2017 | 2020 | 2025 | 2030 | 2035 | 2040 | 2045 | 2050
počet trvale bydlících obyvatel | os. | 14 | 14 | 14 | 14 | 13 | 13 | 13 | 13
počet zásob. trvale bydl.obyv. | os. | 0 | 0 | 0 | 14 | 13 | 13 | 13 | 13
dtto | % | 0 | 0 | 0 | 100 | 100 | 100 | 100 | 100
počet osob s ČOP | os. | 11 | 11 | 11 | 11 | 11 | 11 | 11 | 11
počet zásob. osob s ČOP | os. | 0 | 0 | 0 | 0 | 0 | 0 | 0 | 0
dtto | % | 0 | 0 | 0 | 0 | 0 | 0 | 0 | 0
počet všech zásob.obyvatel | os. | 0 | 0 | 0 | 14 | 13 | 13 | 13 | 13
dtto | % | 0 | 0 | 0 | 56 | 54.1667 | 54.1667 | 54.1667 | 54.1667
délka vodovodních řadů | km | 0 | 0 | 0 | 1.43 | 1.43 | 1.43 | 1.43 | 1.43
- z toho přivodné řady | km | 0 | 0 | 0 | 0.72 | 0.72 | 0.72 | 0.72 | 0.72
přírůstek za pětiletku | % | 0 | 0 | 0 | 100 | 0 | 0 | 0 | 0
- z toho vodovodní sítě | km | 0 | 0 | 0 | 0.71 | 0.71 | 0.71 | 0.71 | 0.71
přírůstek za pětiletku | % | 0 | 0 | 0 | 100 | 0 | 0 | 0 | 0
z toho rekonstruované potrubí | km | 0 | 0 | 0 | 0 | 0 | 0 | 0 | 0
přírůstek za pětiletku | % |  | 0 | 0 | 0 | 0 | 0 | 0 | 0
podíl rekonstrukcí k celk.dl.řadů | % |  | 0 | 0 | 0 | 0 | 0 | 0 | 0
voda vyrobená celkem (Qp) | mil.m3/rok | 0 | 0 | 0 | 0.00058033 | 0.00053888 | 0.00053888 | 0.00053888 | 0.00053888
fakturovaná voda celkem | mil.m3/rok | 0 | 0 | 0 | 0.00049056 | 0.00045552 | 0.00045552 | 0.00045552 | 0.00045552
- z toho obyvatelstvo | mil.m3/rok | 0 | 0 | 0 | 0.0004088 | 0.0003796 | 0.0003796 | 0.0003796 | 0.0003796
- z toho ostatní | mil.m3/rok | 0 | 0 | 0 | 8.176e-05 | 7.592e-05 | 7.592e-05 | 7.592e-05 | 7.592e-05
nefakturovaná voda | mil.m3/rok | 0 | 0 | 0 | 8.9772e-05 | 8.336e-05 | 8.336e-05 | 8.336e-05 | 8.336e-05
max denní potřeba (Qd) | m3/d | 0 | 0 | 0 | 1.926 | 1.7884 | 1.7884 | 1.7884 | 1.7884
spec. potřeba fakt.vody pro obyv. | l/(os.d) | 0 | 0 | 0 | 80 | 80 | 80 | 80 | 80
spec.potřeba z faktur.vody celkem | l/(os.d) | 0 | 0 | 0 | 96 | 96 | 96 | 96 | 96
spec.potřeba z vody vyrob.celkem | l/(os.d) | 0 | 0 | 0 | 113.568 | 113.568 | 113.568 | 113.568 | 113.568
nefakt.voda na celkovou dl.řadů | tis.m3/(km.r) | 0 | 0 | 0 | 0.062778 | 0.058294 | 0.058294 | 0.058294 | 0.058294
kapacita zdrojů Qd | m3/d | 0 | 0 | 0 | 0 | 0 | 0 | 0 | 0
Qp | m3/d | 0 | 0 | 0 | 0 | 0 | 0 | 0 | 0
přebytek provozovatele Qd | m3/d | 0 | 0 | 0 | -1.926 | -1.7884 | -1.7884 | -1.7884 | -1.7884
Qp | m3/d | 0 | 0 | 0 | -1.59 | -1.4764 | -1.4764 | -1.4764 | -1.4764
voda předaná Qd | m3/d | 0 | 0 | 0 | 0 | 0 | 0 | 0 | 0
Qp | m3/d | 0 | 0 | 0 | 0 | 0 | 0 | 0 | 0
voda převzatá Qd | m3/d | 0 | 0 | 0 | 0 | 0 | 0 | 0 | 0
Qp | m3/d | 0 | 0 | 0 | 0 | 0 | 0 | 0 | 0
bilance Qd | m3/d | 0 | 0 | 0 | -1.926 | -1.7884 | -1.7884 | -1.7884 | -1.7884
Qp | m3/d | 0 | 0 | 0 | -1.59 | -1.4764 | -1.4764 | -1.4764 | -1.4764
celkové inv.prostředky ročně | mil.Kč | 0 | 0 | 0 | 3.455 | 0 | 0 | 0 | 0
celkové inv.prostředky součtově | mil.Kč | 0 | 0 | 0 | 3.455 | 3.455 | 3.455 | 3.455 | 3.455
Vysvětlivky : Počet osob s ČOP = Počet osob s časově omezeným pobytem
Počet zásob. osob s ČOP = Počet zásobených osob s časově omezeným pobytem

## Tab.VII
Plán rozvoje pro kraj : Jihomoravský |  |  |  |  | Provozní skupina : |  | 833-obec bez vodovodu od r. 2030 sam. vod. Víckov
Tab. VII - VODOVOD - BILANČNÍ ÚDAJE OBCÍ
CZ0643.6217.0473.02 - Žďárec - část obce Víckov
(číslo a název obce)
Položka | označ. | rozměr
|  |  | 2017 | 2020 | 2025 | 2030 | 2035 | 2040 | 2045 | 2050
poč.obyvatel | N | obyv. | 14 | 14 | 14 | 14 | 13 | 13 | 13 | 13
poč.zásob.obyvatel | Nz | obyv | 0 | 0 | 0 | 14 | 13 | 13 | 13 | 13
poč. osob s ČOP | Np | obyv | 11 | 11 | 11 | 11 | 11 | 11 | 11 | 11
poč. zás. osob s ČOP | Nzp | obyv | 0 | 0 | 0 | 0 | 0 | 0 | 0 | 0
poč.všech zás.obyv. | Nv | obyv | 0 | 0 | 0 | 14 | 13 | 13 | 13 | 13
prům.denní potřeba | Qp | m3/d | 0 | 0 | 0 | 1.59 | 1.4764 | 1.4764 | 1.4764 | 1.4764
koef.denní nerov. | kd |  | 0 | 0 | 0 | 1.3 | 1.3 | 1.3 | 1.3 | 1.3
max.denní potřeba | Qd | m3/d | 0 | 0 | 0 | 1.926 | 1.7884 | 1.7884 | 1.7884 | 1.7884
voda vyrobená celkem | VVR | mil.m3/r | 0 | 0 | 0 | 0.00058033 | 0.00053888 | 0.00053888 | 0.00053888 | 0.00053888
voda fakturovaná | VFC | mil.m3/r | 0 | 0 | 0 | 0.00049056 | 0.00045552 | 0.00045552 | 0.00045552 | 0.00045552
dtto pro obyvatele | VFD | mil.m3/r | 0 | 0 | 0 | 0.0004088 | 0.0003796 | 0.0003796 | 0.0003796 | 0.0003796
dtto pro ost.odběr. | VFO | mil.m3/r | 0 | 0 | 0 | 8.176e-05 | 7.592e-05 | 7.592e-05 | 7.592e-05 | 7.592e-05
voda nefakt.-úniky | VNFú | mil.m3/r | 0 | 0 | 0 | 7.3584e-05 | 6.8328e-05 | 6.8328e-05 | 6.8328e-05 | 6.8328e-05
voda nefakt.-ostatní | VNFo | mil.m3/r | 0 | 0 | 0 | 1.6188e-05 | 1.5032e-05 | 1.5032e-05 | 1.5032e-05 | 1.5032e-05
spec.potř.fakt.obyv. | Qs,d | l/(os.d) | 0 | 0 | 0 | 80 | 80 | 80 | 80 | 80
spec.potř.fakt.vody | Qs | l/(os.d) | 0 | 0 | 0 | 96 | 96 | 96 | 96 | 96
spec.potř.vod.vyrob | Qs,v | l/(os.d) | 0 | 0 | 0 | 113.568 | 113.568 | 113.568 | 113.568 | 113.568
spec.únik z potrubí | Qs,p | tism3/(km.r) | 0 | 0 | 0 | 0.096483 | 0.089591 | 0.089591 | 0.089591 | 0.089591
celk.délka potrubí | Lc | km | 0 | 0 | 0 | 1.43 | 1.43 | 1.43 | 1.43 | 1.43
celk.náhradní délka | Ln | km | 0 | 0 | 0 | 0.76267 | 0.76267 | 0.76267 | 0.76267 | 0.76267
délka rekonstr.potr | Lr | km | 0 | 0 | 0 | 0 | 0 | 0 | 0 | 0
náhr.délka rek.potr. | Lrn | km | 0 | 0 | 0 | 0 | 0 | 0 | 0 | 0
Vysvětlivky : Poč. osob s ČOP = Počet osob s časově omezeným pobytem
Poč. zás. osob s ČOP = Počet zásobených osob s časově omezeným pobytem

## Tab.XI
Plán rozvoje pro kraj : Jihomoravský | [5 empty] | Provozní skupina : |  | 833-obec bez vodovodu od r. 2030 sam. vod. Víckov
Tab. XI - TECHNICKÉ ÚDAJE A FINANČNÍ PROSTŘEDKY VODOVODU
CZ0643.6217.0473.02 - Žďárec - část obce Víckov
(číslo a název obce)
ID | K | H l a v n í o b j e k t y |  |  |  |  | stávající objekty |  |  | rekonstrukce |  | nové stavby
|  | 1 zdroje |  |  |  |  | DHM | rok uved. | posl. rekon. | DHM | rok zaháj. | DHM | rok zaháj.
|  | název | poznámka - technické parametry |  |  | vydat l/s | mil. Kč | do provozu | /rok zrušení | mil.Kč | /ukončení | mil. Kč | /ukončení
2 úpravny vody
|  | název | technologie úpravy vody |  |  | kap(l/s)
3 čerpací stanice
|  | název |  |  | Qč(l/s) | H(m)
4 vodojemy
|  | název |  | max.hl. | min.hl. | objem(m3)
5 přívodné řady
|  | název |  |  | DN(mm) | délka(km)
R.N |  | Přívodný řad Vickov |  |  | < 100 | 0.72 | [5 empty] | 1.6493 | 2028/2030
6 rozvodné sítě
|  | název |  |  | DN(mm) | délka(km)
S.N |  | RVS Vickov |  |  | < 100 | 0.71 | [5 empty] | 1.8057 | 2028/2030
7 přípojky
|  | název |  |  | počet | délka(km)
8 jiné objekty
|  | SOUČET |  |  |  |  | 0 |  |  | 0 |  | 3.455