## Tab.VII
Plán rozvoje pro kraj : Jihomoravský |  |  |  |  | Provozní skupina : |  | 806-SV Vratislávka-Tišnovská Nová Ves
Tab. VII - VODOVOD - BILANČNÍ ÚDAJE OBCÍ
CZ0643.6217.0473.03 - Žďárec - část obce Žďárec
(číslo a název obce)
Položka | označ. | rozměr
|  |  | 2017 | 2020 | 2025 | 2030 | 2035 | 2040 | 2045 | 2050
poč.obyvatel | N | obyv. | 327 | 324 | 324 | 323 | 321 | 318 | 315 | 312
poč.zásob.obyvatel | Nz | obyv | 327 | 324 | 324 | 323 | 321 | 318 | 315 | 312
poč. osob s ČOP | Np | obyv | 104 | 104 | 104 | 104 | 104 | 104 | 104 | 104
poč. zás. osob s ČOP | Nzp | obyv | 0 | 0 | 0 | 0 | 0 | 0 | 0 | 0
poč.všech zás.obyv. | Nv | obyv | 327 | 324 | 324 | 323 | 321 | 318 | 315 | 312
prům.denní potřeba | Qp | m3/d | 37.4934 | 36.7112 | 35.8433 | 34.7483 | 34.546 | 34.2426 | 33.9392 | 33.6358
koef.denní nerov. | kd |  | 1.3 | 1.3 | 1.3 | 1.3 | 1.3 | 1.3 | 1.3 | 1.3
max.denní potřeba | Qd | m3/d | 44.691 | 43.9915 | 43.3714 | 42.5003 | 42.25 | 41.8746 | 41.4992 | 41.1238
voda vyrobená celkem | VVR | mil.m3/r | 0.013685 | 0.0134 | 0.013083 | 0.012683 | 0.012609 | 0.012499 | 0.012388 | 0.012277
voda fakturovaná | VFC | mil.m3/r | 0.0093581 | 0.0094587 | 0.0097602 | 0.010033 | 0.0099742 | 0.0098866 | 0.009799 | 0.0097114
dtto pro obyvatele | VFD | mil.m3/r | 0.0087571 | 0.0088577 | 0.0091592 | 0.0094316 | 0.0093732 | 0.0092856 | 0.009198 | 0.0091104
dtto pro ost.odběr. | VFO | mil.m3/r | 0.000601 | 0.000601 | 0.000601 | 0.000601 | 0.000601 | 0.000601 | 0.000601 | 0.000601
voda nefakt.-úniky | VNFú | mil.m3/r | 0.004327 | 0.0038689 | 0.0031244 | 0.0023194 | 0.0023059 | 0.0022857 | 0.0022654 | 0.0022452
voda nefakt.-ostatní | VNFo | mil.m3/r | 0 | 7.2031e-05 | 0.00019821 | 0.00033108 | 0.00032915 | 0.00032626 | 0.00032337 | 0.00032048
spec.potř.fakt.obyv. | Qs,d | l/(os.d) | 73.37 | 74.9 | 77.45 | 80 | 80 | 80 | 80 | 80
spec.potř.fakt.vody | Qs | l/(os.d) | 78.4054 | 79.982 | 82.532 | 85.0978 | 85.1295 | 85.1779 | 85.2272 | 85.2775
spec.potř.vod.vyrob | Qs,v | l/(os.d) | 114.6586 | 113.3061 | 110.6274 | 107.5798 | 107.6199 | 107.6811 | 107.7435 | 107.807
spec.únik z potrubí | Qs,p | tism3/(km.r) | 2.3853 | 2.1328 | 1.7224 | 1.2786 | 1.2712 | 1.26 | 1.2489 | 1.2377
celk.délka potrubí | Lc | km | 3.023 | 3.023 | 3.023 | 3.023 | 3.023 | 3.023 | 3.023 | 3.023
celk.náhradní délka | Ln | km | 1.814 | 1.814 | 1.814 | 1.814 | 1.814 | 1.814 | 1.814 | 1.814
délka rekonstr.potr | Lr | km | 0 | 0 | 0 | 1.075 | 1.075 | 1.075 | 1.075 | 1.075
náhr.délka rek.potr. | Lrn | km | 0 | 0 | 0 | 0.65667 | 0.65667 | 0.65667 | 0.65667 | 0.65667
Vysvětlivky : Poč. osob s ČOP = Počet osob s časově omezeným pobytem
Poč. zás. osob s ČOP = Počet zásobených osob s časově omezeným pobytem

## Tab.XI
Plán rozvoje pro kraj : Jihomoravský | [5 empty] | Provozní skupina : |  | 806-SV Vratislávka-Tišnovská Nová Ves
Tab. XI - TECHNICKÉ ÚDAJE A FINANČNÍ PROSTŘEDKY VODOVODU
CZ0643.6217.0473.03 - Žďárec - část obce Žďárec
(číslo a název obce)
ID | K | H l a v n í o b j e k t y |  |  |  |  | stávající objekty |  |  | rekonstrukce |  | nové stavby
|  | 1 zdroje |  |  |  |  | DHM | rok uved. | posl. rekon. | DHM | rok zaháj. | DHM | rok zaháj.
|  | název | poznámka - technické parametry |  |  | vydat l/s | mil. Kč | do provozu | /rok zrušení | mil.Kč | /ukončení | mil. Kč | /ukončení
2 úpravny vody
|  | název | technologie úpravy vody |  |  | kap(l/s)
3 čerpací stanice
|  | název |  |  | Qč(l/s) | H(m)
4 vodojemy
|  | název |  | max.hl. | min.hl. | objem(m3)
5 přívodné řady
|  | název |  |  | DN(mm) | délka(km)
6 rozvodné sítě
|  | název |  |  | DN(mm) | délka(km)
S.S |  | RVS Žďárec |  |  | < 100 | 3.023
S.R |  | RVS Žďárec |  |  | < 100 | 1.0005 |  |  |  | 2.9346 | 2024/2030
7 přípojky
|  | název |  |  | počet | délka(km)
P.S |  | přípojky Žďárec |  |  | 120
8 jiné objekty
|  | SOUČET |  |  |  |  | 0 |  |  | 2.9346 |  | 0