## Tab.VII
Plán rozvoje pro kraj : Jihomoravský |  |  |  |  | Provozní skupina : |  | 302-SV Židlochovice
Tab. VII - VODOVOD - BILANČNÍ ÚDAJE OBCÍ
CZ0643.6221.0650.01 - Blučina
(číslo a název obce)
Položka | označ. | rozměr
|  |  | 2017 | 2020 | 2025 | 2030 | 2035 | 2040 | 2045 | 2050
poč.obyvatel | N | obyv. | 2235 | 2220 | 2217 | 2208 | 2192 | 2173 | 2153 | 2132
poč.zásob.obyvatel | Nz | obyv | 2091 | 2085 | 2094 | 2098 | 2083 | 2065 | 2046 | 2026
poč. osob s ČOP | Np | obyv | 0 | 0 | 0 | 0 | 0 | 0 | 0 | 0
poč. zás. osob s ČOP | Nzp | obyv | 0 | 0 | 0 | 0 | 0 | 0 | 0 | 0
poč.všech zás.obyv. | Nv | obyv | 2091 | 2085 | 2094 | 2098 | 2083 | 2065 | 2046 | 2026
prům.denní potřeba | Qp | m3/d | 295.1671 | 297.0615 | 302.0367 | 306.5816 | 305.1196 | 303.3651 | 301.5132 | 299.5638
koef.denní nerov. | kd |  | 1.3 | 1.3 | 1.3 | 1.3 | 1.3 | 1.3 | 1.3 | 1.3
max.denní potřeba | Qd | m3/d | 344.1633 | 346.1904 | 351.8352 | 356.9336 | 355.1116 | 352.9251 | 350.6172 | 348.1878
voda vyrobená celkem | VVR | mil.m3/r | 0.10774 | 0.10843 | 0.11024 | 0.1119 | 0.11137 | 0.11073 | 0.11005 | 0.10934
voda fakturovaná | VFC | mil.m3/r | 0.090196 | 0.090357 | 0.091172 | 0.091846 | 0.091408 | 0.090882 | 0.090327 | 0.089743
dtto pro obyvatele | VFD | mil.m3/r | 0.059612 | 0.059773 | 0.060588 | 0.061262 | 0.060824 | 0.060298 | 0.059743 | 0.059159
dtto pro ost.odběr. | VFO | mil.m3/r | 0.030584 | 0.030584 | 0.030584 | 0.030584 | 0.030584 | 0.030584 | 0.030584 | 0.030584
voda nefakt.-úniky | VNFú | mil.m3/r | 0.01672 | 0.01675 | 0.016901 | 0.017026 | 0.016945 | 0.016847 | 0.016744 | 0.016636
voda nefakt.-ostatní | VNFo | mil.m3/r | 0.00082 | 0.00132 | 0.0021703 | 0.0030309 | 0.0030165 | 0.0029991 | 0.0029808 | 0.0029615
spec.potř.fakt.obyv. | Qs,d | l/(os.d) | 78.1064 | 78.5434 | 79.2717 | 80 | 80 | 80 | 80 | 80
spec.potř.fakt.vody | Qs | l/(os.d) | 118.179 | 118.7313 | 119.2869 | 119.9389 | 120.2265 | 120.5771 | 120.9539 | 121.3582
spec.potř.vod.vyrob | Qs,v | l/(os.d) | 141.1607 | 142.4755 | 144.2391 | 146.1304 | 146.4808 | 146.9081 | 147.3672 | 147.8597
spec.únik z potrubí | Qs,p | tism3/(km.r) | 1.8245 | 1.8278 | 1.8443 | 1.8579 | 1.849 | 1.8384 | 1.8272 | 1.8154
celk.délka potrubí | Lc | km | 10.701 | 10.701 | 10.701 | 10.701 | 10.701 | 10.701 | 10.701 | 10.701
celk.náhradní délka | Ln | km | 9.164 | 9.164 | 9.164 | 9.164 | 9.164 | 9.164 | 9.164 | 9.164
délka rekonstr.potr | Lr | km | 0 | 0 | 0 | 2.28 | 2.28 | 2.28 | 2.28 | 2.28
náhr.délka rek.potr. | Lrn | km | 0 | 0 | 0 | 2.28 | 2.28 | 2.28 | 2.28 | 2.28
Vysvětlivky : Poč. osob s ČOP = Počet osob s časově omezeným pobytem
Poč. zás. osob s ČOP = Počet zásobených osob s časově omezeným pobytem

## Tab.XI
Plán rozvoje pro kraj : Jihomoravský | [5 empty] | Provozní skupina : |  | 302-SV Židlochovice
Tab. XI - TECHNICKÉ ÚDAJE A FINANČNÍ PROSTŘEDKY VODOVODU
CZ0643.6221.0650.01 - Blučina
(číslo a název obce)
ID | K | H l a v n í o b j e k t y |  |  |  |  | stávající objekty |  |  | rekonstrukce |  | nové stavby
|  | 1 zdroje |  |  |  |  | DHM | rok uved. | posl. rekon. | DHM | rok zaháj. | DHM | rok zaháj.
|  | název | poznámka - technické parametry |  |  | vydat l/s | mil. Kč | do provozu | /rok zrušení | mil.Kč | /ukončení | mil. Kč | /ukončení
2 úpravny vody
|  | název | technologie úpravy vody |  |  | kap(l/s)
3 čerpací stanice
|  | název |  |  | Qč(l/s) | H(m)
4 vodojemy
|  | název |  | max.hl. | min.hl. | objem(m3)
5 přívodné řady
|  | název |  |  | DN(mm) | délka(km)
6 rozvodné sítě
|  | název |  |  | DN(mm) | délka(km)
S.S |  | RVS Blučina |  |  | < 100 | 6.782
S.S |  | RVS Blučina |  |  | 101-300 | 3.919
S.R |  | RVS Blučina |  |  | 101-300 | 2.28 |  |  |  | 8.9187 | 2024/2027
7 přípojky
|  | název |  |  | počet | délka(km)
P.S |  | přípojky Blučina |  |  | 736 | 5.52
8 jiné objekty
|  | SOUČET |  |  |  |  | 0 |  |  | 8.9187 |  | 0