## Tab.V
Plán rozvoje pro kraj : Jihomoravský | [5 empty] | Provozní skupina :
Tab. V - VODOVODY - ZÁKLADNÍ ÚDAJE
(provozní skupina)
|  | 2017 | 2020 | 2025 | 2030 | 2035 | 2040 | 2045 | 2050
počet trvale bydlících obyvatel | os.
počet zásob. trvale bydl.obyv. | os.
dtto | %
počet osob s ČOP | os.
počet zásob. osob s ČOP | os.
dtto | %
počet všech zásob.obyvatel | os.
dtto | %
délka vodovodních řadů | km
- z toho přivodné řady | km
přírůstek za pětiletku | %
- z toho vodovodní sítě | km
přírůstek za pětiletku | %
z toho rekonstruované potrubí | km
přírůstek za pětiletku | %
podíl rekonstrukcí k celk.dl.řadů | %
voda vyrobená celkem (Qp) | mil.m3/rok
fakturovaná voda celkem | mil.m3/rok
- z toho obyvatelstvo | mil.m3/rok
- z toho ostatní | mil.m3/rok
nefakturovaná voda | mil.m3/rok
max denní potřeba (Qd) | m3/d
spec. potřeba fakt.vody pro obyv. | l/(os.d)
spec.potřeba z faktur.vody celkem | l/(os.d)
spec.potřeba z vody vyrob.celkem | l/(os.d)
nefakt.voda na celkovou dl.řadů | tis.m3/(km.r)
kapacita zdrojů Qd | m3/d
Qp | m3/d
přebytek provozovatele Qd | m3/d
Qp | m3/d
voda předaná Qd | m3/d
Qp | m3/d
voda převzatá Qd | m3/d
Qp | m3/d
bilance Qd | m3/d
Qp | m3/d
celkové inv.prostředky ročně | mil.Kč
celkové inv.prostředky součtově | mil.Kč
Vysvětlivky : Počet osob s ČOP = Počet osob s časově omezeným pobytem
Počet zásob. osob s ČOP = Počet zásobených osob s časově omezeným pobytem

## Tab.VII
Plán rozvoje pro kraj : Jihomoravský |  |  |  |  | Provozní skupina : |  | 327-SV Sobotovice-Ledce-Bratčice
Tab. VII - VODOVOD - BILANČNÍ ÚDAJE OBCÍ
CZ0643.6221.0651.01 - Bratčice
(číslo a název obce)
Položka | označ. | rozměr
|  |  | 2017 | 2020 | 2025 | 2030 | 2035 | 2040 | 2045 | 2050
poč.obyvatel | N | obyv. | 700 | 695 | 694 | 691 | 687 | 681 | 674 | 668
poč.zásob.obyvatel | Nz | obyv | 690 | 688 | 691 | 691 | 687 | 681 | 674 | 668
poč. osob s ČOP | Np | obyv | 4 | 4 | 4 | 4 | 4 | 4 | 4 | 4
poč. zás. osob s ČOP | Nzp | obyv | 4 | 4 | 4 | 4 | 4 | 4 | 4 | 4
poč.všech zás.obyv. | Nv | obyv | 694 | 692 | 695 | 695 | 691 | 685 | 678 | 672
prům.denní potřeba | Qp | m3/d | 36.8025 | 43.4689 | 55.8031 | 69.0159 | 68.6373 | 68.0695 | 67.407 | 66.8392
koef.denní nerov. | kd |  | 1.3 | 1.3 | 1.3 | 1.3 | 1.3 | 1.3 | 1.3 | 1.3
max.denní potřeba | Qd | m3/d | 46.7706 | 54.9473 | 69.9072 | 85.6959 | 85.2213 | 84.5095 | 83.679 | 82.9672
voda vyrobená celkem | VVR | mil.m3/r | 0.013433 | 0.015866 | 0.020368 | 0.025191 | 0.025053 | 0.024845 | 0.024604 | 0.024396
voda fakturovaná | VFC | mil.m3/r | 0.013128 | 0.014965 | 0.01816 | 0.021294 | 0.021177 | 0.021002 | 0.020798 | 0.020622
dtto pro obyvatele | VFD | mil.m3/r | 0.012128 | 0.013965 | 0.01716 | 0.020294 | 0.020177 | 0.020002 | 0.019798 | 0.019622
dtto pro ost.odběr. | VFO | mil.m3/r | 0.001 | 0.001 | 0.001 | 0.001 | 0.001 | 0.001 | 0.001 | 0.001
voda nefakt.-úniky | VNFú | mil.m3/r | 0.000105 | 0.0006106 | 0.0017325 | 0.0031941 | 0.0031766 | 0.0031503 | 0.0031196 | 0.0030934
voda nefakt.-ostatní | VNFo | mil.m3/r | 0.0002 | 0.00029028 | 0.00047576 | 0.0007027 | 0.00069885 | 0.00069307 | 0.00068632 | 0.00068054
spec.potř.fakt.obyv. | Qs,d | l/(os.d) | 47.8777 | 55.2905 | 67.6453 | 80 | 80 | 80 | 80 | 80
spec.potř.fakt.vody | Qs | l/(os.d) | 51.8254 | 59.2497 | 71.5873 | 83.9421 | 83.9649 | 83.9996 | 84.0409 | 84.077
spec.potř.vod.vyrob | Qs,v | l/(os.d) | 53.0295 | 62.8164 | 80.2923 | 99.3034 | 99.3304 | 99.3715 | 99.4204 | 99.4631
spec.únik z potrubí | Qs,p | tism3/(km.r) | 0.037634 | 0.21885 | 0.62095 | 1.1448 | 1.1386 | 1.1291 | 1.1182 | 1.1087
celk.délka potrubí | Lc | km | 4.652 | 4.652 | 4.652 | 4.652 | 4.652 | 4.652 | 4.652 | 4.652
celk.náhradní délka | Ln | km | 2.79 | 2.79 | 2.79 | 2.79 | 2.79 | 2.79 | 2.79 | 2.79
délka rekonstr.potr | Lr | km | 0 | 0 | 0 | 0 | 0 | 0 | 0 | 0
náhr.délka rek.potr. | Lrn | km | 0 | 0 | 0 | 0 | 0 | 0 | 0 | 0
Vysvětlivky : Poč. osob s ČOP = Počet osob s časově omezeným pobytem
Poč. zás. osob s ČOP = Počet zásobených osob s časově omezeným pobytem

## Tab.XI
Plán rozvoje pro kraj : Jihomoravský | [5 empty] | Provozní skupina : |  | 327-SV Sobotovice-Ledce-Bratčice
Tab. XI - TECHNICKÉ ÚDAJE A FINANČNÍ PROSTŘEDKY VODOVODU
CZ0643.6221.0651.01 - Bratčice
(číslo a název obce)
ID | K | H l a v n í o b j e k t y |  |  |  |  | stávající objekty |  |  | rekonstrukce |  | nové stavby
|  | 1 zdroje |  |  |  |  | DHM | rok uved. | posl. rekon. | DHM | rok zaháj. | DHM | rok zaháj.
|  | název | poznámka - technické parametry |  |  | vydat l/s | mil. Kč | do provozu | /rok zrušení | mil.Kč | /ukončení | mil. Kč | /ukončení
2 úpravny vody
|  | název | technologie úpravy vody |  |  | kap(l/s)
3 čerpací stanice
|  | název |  |  | Qč(l/s) | H(m)
4 vodojemy
|  | název |  | max.hl. | min.hl. | objem(m3)
5 přívodné řady
|  | název |  |  | DN(mm) | délka(km)
6 rozvodné sítě
|  | název |  |  | DN(mm) | délka(km)
S.S |  | RVS Bratčice |  |  | < 100 | 4.652
7 přípojky
|  | název |  |  | počet | délka(km)
P.S |  | přípojky Bratčice |  |  | 248 | 2.48
8 jiné objekty
|  | SOUČET |  |  |  |  | 0 |  |  | 0 |  | 0