## Tab.VII
Plán rozvoje pro kraj : Jihomoravský |  |  |  |  | Provozní skupina : |  | 302-SV Židlochovice
Tab. VII - VODOVOD - BILANČNÍ ÚDAJE OBCÍ
CZ0643.6221.0653.01 - Hrušovany u Brna
(číslo a název obce)
Položka | označ. | rozměr
|  |  | 2017 | 2020 | 2025 | 2030 | 2035 | 2040 | 2045 | 2050
poč.obyvatel | N | obyv. | 3499 | 3475 | 3471 | 3456 | 3432 | 3402 | 3371 | 3338
poč.zásob.obyvatel | Nz | obyv | 3022 | 3071 | 3183 | 3284 | 3261 | 3232 | 3203 | 3172
poč. osob s ČOP | Np | obyv | 0 | 0 | 0 | 0 | 0 | 0 | 0 | 0
poč. zás. osob s ČOP | Nzp | obyv | 0 | 0 | 0 | 0 | 0 | 0 | 0 | 0
poč.všech zás.obyv. | Nv | obyv | 3022 | 3071 | 3183 | 3284 | 3261 | 3232 | 3203 | 3172
prům.denní potřeba | Qp | m3/d | 336.8192 | 350.3105 | 376.4209 | 402.2849 | 399.8485 | 396.7766 | 393.7046 | 390.4208
koef.denní nerov. | kd |  | 1.3 | 1.3 | 1.3 | 1.3 | 1.3 | 1.3 | 1.3 | 1.3
max.denní potřeba | Qd | m3/d | 417.9992 | 432.8068 | 461.9258 | 490.503 | 487.4488 | 483.5978 | 479.7468 | 475.6302
voda vyrobená celkem | VVR | mil.m3/r | 0.12294 | 0.12786 | 0.13739 | 0.14683 | 0.14594 | 0.14482 | 0.1437 | 0.1425
voda fakturovaná | VFC | mil.m3/r | 0.11556 | 0.11716 | 0.12082 | 0.12412 | 0.12337 | 0.12242 | 0.12147 | 0.12046
dtto pro obyvatele | VFD | mil.m3/r | 0.098769 | 0.10037 | 0.10403 | 0.10733 | 0.10658 | 0.10563 | 0.10468 | 0.10367
dtto pro ost.odběr. | VFO | mil.m3/r | 0.016788 | 0.016788 | 0.016788 | 0.016788 | 0.016788 | 0.016788 | 0.016788 | 0.016788
voda nefakt.-úniky | VNFú | mil.m3/r | 0.007344 | 0.009783 | 0.014106 | 0.018618 | 0.018505 | 0.018363 | 0.018221 | 0.018069
voda nefakt.-ostatní | VNFo | mil.m3/r | 3.8e-05 | 0.00092184 | 0.0024688 | 0.004096 | 0.0040712 | 0.0040399 | 0.0040086 | 0.0039752
spec.potř.fakt.obyv. | Qs,d | l/(os.d) | 89.5434 | 89.5434 | 89.5434 | 89.5434 | 89.5434 | 89.5434 | 89.5434 | 89.5434
spec.potř.fakt.vody | Qs | l/(os.d) | 104.7632 | 104.5204 | 103.9934 | 103.549 | 103.6478 | 103.7743 | 103.9032 | 104.0435
spec.potř.vod.vyrob | Qs,v | l/(os.d) | 111.4557 | 114.0705 | 118.2598 | 122.4985 | 122.6153 | 122.765 | 122.9175 | 123.0835
spec.únik z potrubí | Qs,p | tism3/(km.r) | 0.74279 | 0.98948 | 1.4267 | 1.8831 | 1.8717 | 1.8573 | 1.8429 | 1.8275
celk.délka potrubí | Lc | km | 14.298 | 14.298 | 14.298 | 14.298 | 14.298 | 14.298 | 14.298 | 14.298
celk.náhradní délka | Ln | km | 9.887 | 9.887 | 9.887 | 9.887 | 9.887 | 9.887 | 9.887 | 9.887
délka rekonstr.potr | Lr | km | 0 | 0 | 0 | 0 | 0 | 0 | 0 | 0
náhr.délka rek.potr. | Lrn | km | 0 | 0 | 0 | 0 | 0 | 0 | 0 | 0
Vysvětlivky : Poč. osob s ČOP = Počet osob s časově omezeným pobytem
Poč. zás. osob s ČOP = Počet zásobených osob s časově omezeným pobytem

## Tab.XI
Plán rozvoje pro kraj : Jihomoravský | [5 empty] | Provozní skupina : |  | 302-SV Židlochovice
Tab. XI - TECHNICKÉ ÚDAJE A FINANČNÍ PROSTŘEDKY VODOVODU
CZ0643.6221.0653.01 - Hrušovany u Brna
(číslo a název obce)
ID | K | H l a v n í o b j e k t y |  |  |  |  | stávající objekty |  |  | rekonstrukce |  | nové stavby
|  | 1 zdroje |  |  |  |  | DHM | rok uved. | posl. rekon. | DHM | rok zaháj. | DHM | rok zaháj.
|  | název | poznámka - technické parametry |  |  | vydat l/s | mil. Kč | do provozu | /rok zrušení | mil.Kč | /ukončení | mil. Kč | /ukončení
2 úpravny vody
|  | název | technologie úpravy vody |  |  | kap(l/s)
3 čerpací stanice
|  | název |  |  | Qč(l/s) | H(m)
4 vodojemy
|  | název |  | max.hl. | min.hl. | objem(m3)
5 přívodné řady
|  | název |  |  | DN(mm) | délka(km)
6 rozvodné sítě
|  | název |  |  | DN(mm) | délka(km)
S.S |  | RVS Hrušovany u Brna |  |  | < 100 | 12.429
S.S |  | RVS Hrušovany u Brna |  |  | 101-300 | 1.869
7 přípojky
|  | název |  |  | počet | délka(km)
P.S |  | přípojky Hrušovany u Brna |  |  | 779 | 5.843
8 jiné objekty
|  | SOUČET |  |  |  |  | 0 |  |  | 0 |  | 0