## Tab.VII
Plán rozvoje pro kraj : Jihomoravský |  |  |  |  | Provozní skupina : |  | 327-SV Sobotovice-Ledce-Bratčice
Tab. VII - VODOVOD - BILANČNÍ ÚDAJE OBCÍ
CZ0643.6221.0654.01 - Ledce
(číslo a název obce)
Položka | označ. | rozměr
|  |  | 2017 | 2020 | 2025 | 2030 | 2035 | 2040 | 2045 | 2050
poč.obyvatel | N | obyv. | 214 | 213 | 212 | 211 | 210 | 208 | 206 | 204
poč.zásob.obyvatel | Nz | obyv | 213 | 213 | 212 | 211 | 210 | 208 | 206 | 204
poč. osob s ČOP | Np | obyv | 2 | 2 | 2 | 2 | 2 | 2 | 2 | 2
poč. zás. osob s ČOP | Nzp | obyv | 2 | 2 | 2 | 2 | 2 | 2 | 2 | 2
poč.všech zás.obyv. | Nv | obyv | 215 | 215 | 214 | 213 | 212 | 210 | 208 | 206
prům.denní potřeba | Qp | m3/d | 14.0959 | 15.4898 | 17.8357 | 20.3069 | 20.2116 | 20.0209 | 19.8302 | 19.6395
koef.denní nerov. | kd |  | 1.3 | 1.3 | 1.3 | 1.3 | 1.3 | 1.3 | 1.3 | 1.3
max.denní potřeba | Qd | m3/d | 18.0732 | 19.74 | 22.519 | 25.4189 | 25.2996 | 25.0609 | 24.8222 | 24.5835
voda vyrobená celkem | VVR | mil.m3/r | 0.005145 | 0.0056538 | 0.00651 | 0.007412 | 0.0073772 | 0.0073076 | 0.007238 | 0.0071684
voda fakturovaná | VFC | mil.m3/r | 0.004839 | 0.0051711 | 0.0056979 | 0.0062196 | 0.0061904 | 0.006132 | 0.0060736 | 0.0060152
dtto pro obyvatele | VFD | mil.m3/r | 0.004839 | 0.0051711 | 0.0056979 | 0.0062196 | 0.0061904 | 0.006132 | 0.0060736 | 0.0060152
dtto pro ost.odběr. | VFO | mil.m3/r | 0 | 0 | 0 | 0 | 0 | 0 | 0 | 0
voda nefakt.-úniky | VNFú | mil.m3/r | 0.000106 | 0.00026695 | 0.00057442 | 0.00093294 | 0.00092856 | 0.0009198 | 0.00091104 | 0.00090228
voda nefakt.-ostatní | VNFo | mil.m3/r | 0.0002 | 0.00021573 | 0.00023771 | 0.00025947 | 0.00025826 | 0.00025582 | 0.00025338 | 0.00025095
spec.potř.fakt.obyv. | Qs,d | l/(os.d) | 61.6631 | 65.8947 | 72.9474 | 80 | 80 | 80 | 80 | 80
spec.potř.fakt.vody | Qs | l/(os.d) | 61.6631 | 65.8947 | 72.9474 | 80 | 80 | 80 | 80 | 80
spec.potř.vod.vyrob | Qs,v | l/(os.d) | 65.5625 | 72.0455 | 83.3446 | 95.3375 | 95.3375 | 95.3375 | 95.3375 | 95.3375
spec.únik z potrubí | Qs,p | tism3/(km.r) | 0.082813 | 0.20856 | 0.44876 | 0.72886 | 0.72544 | 0.71859 | 0.71175 | 0.70491
celk.délka potrubí | Lc | km | 2.134 | 2.134 | 2.134 | 2.134 | 2.134 | 2.134 | 2.134 | 2.134
celk.náhradní délka | Ln | km | 1.28 | 1.28 | 1.28 | 1.28 | 1.28 | 1.28 | 1.28 | 1.28
délka rekonstr.potr | Lr | km | 0 | 0 | 0 | 0 | 0 | 0 | 0 | 0
náhr.délka rek.potr. | Lrn | km | 0 | 0 | 0 | 0 | 0 | 0 | 0 | 0
Vysvětlivky : Poč. osob s ČOP = Počet osob s časově omezeným pobytem
Poč. zás. osob s ČOP = Počet zásobených osob s časově omezeným pobytem

## Tab.XI
Plán rozvoje pro kraj : Jihomoravský | [5 empty] | Provozní skupina : |  | 327-SV Sobotovice-Ledce-Bratčice
Tab. XI - TECHNICKÉ ÚDAJE A FINANČNÍ PROSTŘEDKY VODOVODU
CZ0643.6221.0654.01 - Ledce
(číslo a název obce)
ID | K | H l a v n í o b j e k t y |  |  |  |  | stávající objekty |  |  | rekonstrukce |  | nové stavby
|  | 1 zdroje |  |  |  |  | DHM | rok uved. | posl. rekon. | DHM | rok zaháj. | DHM | rok zaháj.
|  | název | poznámka - technické parametry |  |  | vydat l/s | mil. Kč | do provozu | /rok zrušení | mil.Kč | /ukončení | mil. Kč | /ukončení
2 úpravny vody
|  | název | technologie úpravy vody |  |  | kap(l/s)
3 čerpací stanice
|  | název |  |  | Qč(l/s) | H(m)
4 vodojemy
|  | název |  | max.hl. | min.hl. | objem(m3)
5 přívodné řady
|  | název |  |  | DN(mm) | délka(km)
6 rozvodné sítě
|  | název |  |  | DN(mm) | délka(km)
S.S |  | RVS Ledce |  |  | < 100 | 2.134
7 přípojky
|  | název |  |  | počet | délka(km)
P.S |  | přípojky Ledce |  |  | 86 | 0.86
8 jiné objekty
|  | SOUČET |  |  |  |  | 0 |  |  | 0 |  | 0