## Tab.V
Plán rozvoje pro kraj : Jihomoravský | [5 empty] | Provozní skupina : |  | 373-sam. vod. Medlov
Tab. V - VODOVODY - ZÁKLADNÍ ÚDAJE
CZ0643.6221.0655.01 - Medlov
(provozní skupina)
|  | 2017 | 2020 | 2025 | 2030 | 2035 | 2040 | 2045 | 2050
počet trvale bydlících obyvatel | os. | 806 | 800 | 800 | 796 | 790 | 784 | 776 | 769
počet zásob. trvale bydl.obyv. | os. | 553 | 598 | 679 | 757 | 751 | 745 | 738 | 731
dtto | % | 68.6104 | 74.75 | 84.875 | 95.1005 | 95.0633 | 95.0255 | 95.1031 | 95.0585
počet osob s ČOP | os. | 15 | 15 | 15 | 15 | 15 | 15 | 15 | 15
počet zásob. osob s ČOP | os. | 0 | 0 | 0 | 0 | 0 | 0 | 0 | 0
dtto | % | 0 | 0 | 0 | 0 | 0 | 0 | 0 | 0
počet všech zásob.obyvatel | os. | 553 | 598 | 679 | 757 | 751 | 745 | 738 | 731
dtto | % | 67.3569 | 73.3742 | 83.3129 | 93.3416 | 93.2919 | 93.2416 | 93.2996 | 93.2398
délka vodovodních řadů | km | 10.9915 | 10.9915 | 10.9915 | 13.8215 | 13.8215 | 13.8215 | 13.8215 | 13.8215
- z toho přivodné řady | km | 2.5585 | 2.5585 | 2.5585 | 2.5585 | 2.5585 | 2.5585 | 2.5585 | 2.5585
přírůstek za pětiletku | % |  | 0 | 0 | 0 | 0 | 0 | 0 | 0
- z toho vodovodní sítě | km | 8.433 | 8.433 | 8.433 | 11.263 | 11.263 | 11.263 | 11.263 | 11.263
přírůstek za pětiletku | % |  | 0 | 0 | 25.1265 | 0 | 0 | 0 | 0
z toho rekonstruované potrubí | km | 0 | 0 | 0 | 0 | 0 | 0 | 0 | 0
přírůstek za pětiletku | % |  | 0 | 0 | 0 | 0 | 0 | 0 | 0
podíl rekonstrukcí k celk.dl.řadů | % |  | 0 | 0 | 0 | 0 | 0 | 0 | 0
voda vyrobená celkem (Qp) | mil.m3/rok | 0.023753 | 0.025804 | 0.02954 | 0.033238 | 0.032984 | 0.03273 | 0.032433 | 0.032136
fakturovaná voda celkem | mil.m3/rok | 0.020788 | 0.0224 | 0.025302 | 0.028097 | 0.027882 | 0.027667 | 0.027416 | 0.027165
- z toho obyvatelstvo | mil.m3/rok | 0.019812 | 0.021424 | 0.024326 | 0.027121 | 0.026906 | 0.026691 | 0.02644 | 0.026189
- z toho ostatní | mil.m3/rok | 0.000976 | 0.000976 | 0.000976 | 0.000976 | 0.000976 | 0.000976 | 0.000976 | 0.000976
nefakturovaná voda | mil.m3/rok | 0.002965 | 0.0034036 | 0.0042374 | 0.0051417 | 0.0051023 | 0.005063 | 0.0050171 | 0.0049712
max denní potřeba (Qd) | m3/d | 81.3605 | 88.3043 | 100.9244 | 113.3546 | 112.4812 | 111.6079 | 110.5889 | 109.57
spec. potřeba fakt.vody pro obyv. | l/(os.d) | 98.1545 | 98.1545 | 98.1545 | 98.1545 | 98.1545 | 98.1545 | 98.1545 | 98.1545
spec.potřeba z faktur.vody celkem | l/(os.d) | 102.9899 | 102.6261 | 102.0926 | 101.6869 | 101.7151 | 101.7438 | 101.7778 | 101.8125
spec.potřeba z vody vyrob.celkem | l/(os.d) | 117.6794 | 118.2197 | 119.1904 | 120.2955 | 120.3289 | 120.3629 | 120.4031 | 120.4442
nefakt.voda na celkovou dl.řadů | tis.m3/(km.r) | 0.26975 | 0.30966 | 0.38552 | 0.37201 | 0.36916 | 0.36631 | 0.36299 | 0.35967
kapacita zdrojů Qd | m3/d | 0 | 0 | 0 | 0 | 0 | 0 | 0 | 0
Qp | m3/d | 0 | 0 | 0 | 0 | 0 | 0 | 0 | 0
přebytek provozovatele Qd | m3/d | -81.3605 | -88.3043 | -100.9244 | -113.3546 | -112.4812 | -111.6079 | -110.5889 | -109.57
Qp | m3/d | -65.0767 | -70.6954 | -80.9303 | -91.0637 | -90.367 | -89.6703 | -88.8575 | -88.0447
voda předaná Qd | m3/d | 0 | 0 | 0 | 0 | 0 | 0 | 0 | 0
Qp | m3/d | 0 | 0 | 0 | 0 | 0 | 0 | 0 | 0
voda převzatá Qd | m3/d | 81.3605 | 88.3043 | 100.9244 | 113.3546 | 112.4812 | 111.6079 | 110.5889 | 109.57
Qp | m3/d | 65.0767 | 70.6954 | 80.9303 | 91.0637 | 90.367 | 89.6703 | 88.8575 | 88.0447
bilance Qd | m3/d | 3.7236e-06 | 5.2884e-06 | 7.7356e-06 | 2.5245e-06 | 6.4008e-06 | 2.4092e-06 | 8.8786e-06 | 7.4802e-06
Qp | m3/d | 5.9366e-07 | -4.5538e-07 | 1.8644e-06 | -1.7738e-06 | -2.1267e-06 | -2.718e-06 | 2.6321e-06 | 7.7438e-06
celkové inv.prostředky ročně | mil.Kč | 0 | 0 | 0 | 9.4429 | 0 | 0 | 0 | 0
celkové inv.prostředky součtově | mil.Kč | 0 | 0 | 0 | 9.4429 | 9.4429 | 9.4429 | 9.4429 | 9.4429
Vysvětlivky : Počet osob s ČOP = Počet osob s časově omezeným pobytem
Počet zásob. osob s ČOP = Počet zásobených osob s časově omezeným pobytem

## Tab.VII
Plán rozvoje pro kraj : Jihomoravský |  |  |  |  | Provozní skupina : |  | 373-sam. vod. Medlov
Tab. VII - VODOVOD - BILANČNÍ ÚDAJE OBCÍ
CZ0643.6221.0655.01 - Medlov
(číslo a název obce)
Položka | označ. | rozměr
|  |  | 2017 | 2020 | 2025 | 2030 | 2035 | 2040 | 2045 | 2050
poč.obyvatel | N | obyv. | 806 | 800 | 800 | 796 | 790 | 784 | 776 | 769
poč.zásob.obyvatel | Nz | obyv | 553 | 598 | 679 | 757 | 751 | 745 | 738 | 731
poč. osob s ČOP | Np | obyv | 15 | 15 | 15 | 15 | 15 | 15 | 15 | 15
poč. zás. osob s ČOP | Nzp | obyv | 0 | 0 | 0 | 0 | 0 | 0 | 0 | 0
poč.všech zás.obyv. | Nv | obyv | 553 | 598 | 679 | 757 | 751 | 745 | 738 | 731
prům.denní potřeba | Qp | m3/d | 65.0767 | 70.6954 | 80.9303 | 91.0637 | 90.367 | 89.6703 | 88.8575 | 88.0447
koef.denní nerov. | kd |  | 1.3 | 1.3 | 1.3 | 1.3 | 1.3 | 1.3 | 1.3 | 1.3
max.denní potřeba | Qd | m3/d | 81.3605 | 88.3043 | 100.9244 | 113.3546 | 112.4812 | 111.6079 | 110.5889 | 109.57
voda vyrobená celkem | VVR | mil.m3/r | 0.023753 | 0.025804 | 0.02954 | 0.033238 | 0.032984 | 0.03273 | 0.032433 | 0.032136
voda fakturovaná | VFC | mil.m3/r | 0.020788 | 0.0224 | 0.025302 | 0.028097 | 0.027882 | 0.027667 | 0.027416 | 0.027165
dtto pro obyvatele | VFD | mil.m3/r | 0.019812 | 0.021424 | 0.024326 | 0.027121 | 0.026906 | 0.026691 | 0.02644 | 0.026189
dtto pro ost.odběr. | VFO | mil.m3/r | 0.000976 | 0.000976 | 0.000976 | 0.000976 | 0.000976 | 0.000976 | 0.000976 | 0.000976
voda nefakt.-úniky | VNFú | mil.m3/r | 0.002925 | 0.0031999 | 0.0037049 | 0.0042145 | 0.0041822 | 0.00415 | 0.0041124 | 0.0040748
voda nefakt.-ostatní | VNFo | mil.m3/r | 4e-05 | 0.00020374 | 0.00053255 | 0.00092719 | 0.00092009 | 0.000913 | 0.00090472 | 0.00089645
spec.potř.fakt.obyv. | Qs,d | l/(os.d) | 98.1545 | 98.1545 | 98.1545 | 98.1545 | 98.1545 | 98.1545 | 98.1545 | 98.1545
spec.potř.fakt.vody | Qs | l/(os.d) | 102.9899 | 102.6261 | 102.0926 | 101.6869 | 101.7151 | 101.7438 | 101.7778 | 101.8125
spec.potř.vod.vyrob | Qs,v | l/(os.d) | 117.6794 | 118.2197 | 119.1904 | 120.2955 | 120.3289 | 120.3629 | 120.4031 | 120.4442
spec.únik z potrubí | Qs,p | tism3/(km.r) | 0.43233 | 0.47296 | 0.5476 | 0.49964 | 0.49582 | 0.492 | 0.48754 | 0.48308
celk.délka potrubí | Lc | km | 10.9915 | 10.9915 | 10.9915 | 13.8215 | 13.8215 | 13.8215 | 13.8215 | 13.8215
celk.náhradní délka | Ln | km | 6.7657 | 6.7657 | 6.7657 | 8.435 | 8.435 | 8.435 | 8.435 | 8.435
délka rekonstr.potr | Lr | km | 0 | 0 | 0 | 0 | 0 | 0 | 0 | 0
náhr.délka rek.potr. | Lrn | km | 0 | 0 | 0 | 0 | 0 | 0 | 0 | 0
Vysvětlivky : Poč. osob s ČOP = Počet osob s časově omezeným pobytem
Poč. zás. osob s ČOP = Počet zásobených osob s časově omezeným pobytem

## Tab.XI
Plán rozvoje pro kraj : Jihomoravský | [5 empty] | Provozní skupina : |  | 373-sam. vod. Medlov
Tab. XI - TECHNICKÉ ÚDAJE A FINANČNÍ PROSTŘEDKY VODOVODU
CZ0643.6221.0655.01 - Medlov
(číslo a název obce)
ID | K | H l a v n í o b j e k t y |  |  |  |  | stávající objekty |  |  | rekonstrukce |  | nové stavby
|  | 1 zdroje |  |  |  |  | DHM | rok uved. | posl. rekon. | DHM | rok zaháj. | DHM | rok zaháj.
|  | název | poznámka - technické parametry |  |  | vydat l/s | mil. Kč | do provozu | /rok zrušení | mil.Kč | /ukončení | mil. Kč | /ukončení
2 úpravny vody
|  | název | technologie úpravy vody |  |  | kap(l/s)
3 čerpací stanice
|  | název |  |  | Qč(l/s) | H(m)
C.S |  | ATS Medlov |  |  | 3.8 |  |  | 2009
4 vodojemy
|  | název |  | max.hl. | min.hl. | objem(m3)
V.S |  | VDJ Medlov |  | 193 |  | 80 |  | 2009
5 přívodné řady
|  | název |  |  | DN(mm) | délka(km)
R.S |  | Přívodný/výtlačný řad Medlov |  |  | < 100 | 2.558
6 rozvodné sítě
|  | název |  |  | DN(mm) | délka(km)
S.S |  | RVS Medlov |  |  | < 100 | 8.433
S.N |  | RVS Medlov |  |  | < 100 | 2.83 | [5 empty] | 9.4429 | 2028/2030
7 přípojky
|  | název |  |  | počet | délka(km)
P.S |  | přípojky Medlov |  |  | 257 | 1.928
8 jiné objekty
|  | SOUČET |  |  |  |  | 0 |  |  | 0 |  | 9.4429