## Tab.VII
Plán rozvoje pro kraj : Jihomoravský |  |  |  |  | Provozní skupina : |  | 313-SV Rajhrad
Tab. VII - VODOVOD - BILANČNÍ ÚDAJE OBCÍ
CZ0643.6221.0656.01 - Měnín
(číslo a název obce)
Položka | označ. | rozměr
|  |  | 2017 | 2020 | 2025 | 2030 | 2035 | 2040 | 2045 | 2050
poč.obyvatel | N | obyv. | 1903 | 1890 | 1888 | 1880 | 1866 | 1850 | 1833 | 1815
poč.zásob.obyvatel | Nz | obyv | 1645 | 1672 | 1732 | 1786 | 1773 | 1758 | 1742 | 1725
poč. osob s ČOP | Np | obyv | 20 | 20 | 20 | 20 | 20 | 20 | 20 | 20
poč. zás. osob s ČOP | Nzp | obyv | 0 | 0 | 0 | 0 | 0 | 0 | 0 | 0
poč.všech zás.obyv. | Nv | obyv | 1645 | 1672 | 1732 | 1786 | 1773 | 1758 | 1742 | 1725
prům.denní potřeba | Qp | m3/d | 165.2137 | 170.118 | 179.8398 | 189.2585 | 188.0264 | 186.6046 | 185.0881 | 183.4768
koef.denní nerov. | kd |  | 1.3 | 1.3 | 1.3 | 1.3 | 1.3 | 1.3 | 1.3 | 1.3
max.denní potřeba | Qd | m3/d | 204.7529 | 210.3062 | 221.4701 | 232.1868 | 230.6421 | 228.8599 | 226.9588 | 224.9389
voda vyrobená celkem | VVR | mil.m3/r | 0.060303 | 0.062093 | 0.065642 | 0.069079 | 0.06863 | 0.068111 | 0.067557 | 0.066969
voda fakturovaná | VFC | mil.m3/r | 0.05427 | 0.05506 | 0.056814 | 0.058393 | 0.058013 | 0.057575 | 0.057107 | 0.05661
dtto pro obyvatele | VFD | mil.m3/r | 0.048106 | 0.048896 | 0.05065 | 0.052229 | 0.051849 | 0.051411 | 0.050943 | 0.050446
dtto pro ost.odběr. | VFO | mil.m3/r | 0.006164 | 0.006164 | 0.006164 | 0.006164 | 0.006164 | 0.006164 | 0.006164 | 0.006164
voda nefakt.-úniky | VNFú | mil.m3/r | 0.006033 | 0.0066142 | 0.0076736 | 0.008759 | 0.008702 | 0.0086362 | 0.008566 | 0.0084914
voda nefakt.-ostatní | VNFo | mil.m3/r | 0 | 0.0004193 | 0.0011538 | 0.001927 | 0.0019144 | 0.0019 | 0.0018845 | 0.0018681
spec.potř.fakt.obyv. | Qs,d | l/(os.d) | 80.1199 | 80.1199 | 80.1199 | 80.1199 | 80.1199 | 80.1199 | 80.1199 | 80.1199
spec.potř.fakt.vody | Qs | l/(os.d) | 90.386 | 90.2202 | 89.8703 | 89.5755 | 89.6448 | 89.7261 | 89.8143 | 89.9099
spec.potř.vod.vyrob | Qs,v | l/(os.d) | 100.4339 | 101.7452 | 103.8336 | 105.9678 | 106.0498 | 106.146 | 106.2504 | 106.3634
spec.únik z potrubí | Qs,p | tism3/(km.r) | 0.58687 | 0.6434 | 0.74645 | 0.85204 | 0.8465 | 0.8401 | 0.83327 | 0.82601
celk.délka potrubí | Lc | km | 15.287 | 15.287 | 15.287 | 15.287 | 15.287 | 15.287 | 15.287 | 15.287
celk.náhradní délka | Ln | km | 10.28 | 10.28 | 10.28 | 10.28 | 10.28 | 10.28 | 10.28 | 10.28
délka rekonstr.potr | Lr | km | 0 | 0 | 0 | 0 | 0 | 0 | 0 | 0
náhr.délka rek.potr. | Lrn | km | 0 | 0 | 0 | 0 | 0 | 0 | 0 | 0
Vysvětlivky : Poč. osob s ČOP = Počet osob s časově omezeným pobytem
Poč. zás. osob s ČOP = Počet zásobených osob s časově omezeným pobytem

## Tab.XI
Plán rozvoje pro kraj : Jihomoravský | [5 empty] | Provozní skupina : |  | 313-SV Rajhrad
Tab. XI - TECHNICKÉ ÚDAJE A FINANČNÍ PROSTŘEDKY VODOVODU
CZ0643.6221.0656.01 - Měnín
(číslo a název obce)
ID | K | H l a v n í o b j e k t y |  |  |  |  | stávající objekty |  |  | rekonstrukce |  | nové stavby
|  | 1 zdroje |  |  |  |  | DHM | rok uved. | posl. rekon. | DHM | rok zaháj. | DHM | rok zaháj.
|  | název | poznámka - technické parametry |  |  | vydat l/s | mil. Kč | do provozu | /rok zrušení | mil.Kč | /ukončení | mil. Kč | /ukončení
2 úpravny vody
|  | název | technologie úpravy vody |  |  | kap(l/s)
3 čerpací stanice
|  | název |  |  | Qč(l/s) | H(m)
4 vodojemy
|  | název |  | max.hl. | min.hl. | objem(m3)
5 přívodné řady
|  | název |  |  | DN(mm) | délka(km)
6 rozvodné sítě
|  | název |  |  | DN(mm) | délka(km)
S.S |  | RVS Měnín |  |  | < 100 | 13.702
S.S |  | RVS Měnín |  |  | 101-300 | 1.585
7 přípojky
|  | název |  |  | počet | délka(km)
P.S |  | přípojky Měnín |  |  | 441 | 4.41
8 jiné objekty
|  | SOUČET |  |  |  |  | 0 |  |  | 0 |  | 0