## Tab.VII
Plán rozvoje pro kraj : Jihomoravský |  |  |  |  | Provozní skupina : |  | 313-SV Rajhrad
Tab. VII - VODOVOD - BILANČNÍ ÚDAJE OBCÍ
CZ0643.6221.0657.01 - Moutnice
(číslo a název obce)
Položka | označ. | rozměr
|  |  | 2017 | 2020 | 2025 | 2030 | 2035 | 2040 | 2045 | 2050
poč.obyvatel | N | obyv. | 1167 | 1159 | 1158 | 1153 | 1145 | 1135 | 1124 | 1113
poč.zásob.obyvatel | Nz | obyv | 1080 | 1080 | 1090 | 1096 | 1088 | 1079 | 1068 | 1058
poč. osob s ČOP | Np | obyv | 0 | 0 | 0 | 0 | 0 | 0 | 0 | 0
poč. zás. osob s ČOP | Nzp | obyv | 0 | 0 | 0 | 0 | 0 | 0 | 0 | 0
poč.všech zás.obyv. | Nv | obyv | 1080 | 1080 | 1090 | 1096 | 1088 | 1079 | 1068 | 1058
prům.denní potřeba | Qp | m3/d | 105.411 | 107.7523 | 112.616 | 117.2311 | 116.474 | 115.6222 | 114.5812 | 113.6348
koef.denní nerov. | kd |  | 1.3 | 1.3 | 1.3 | 1.3 | 1.3 | 1.3 | 1.3 | 1.3
max.denní potřeba | Qd | m3/d | 130.4745 | 133.0135 | 138.4435 | 143.5351 | 142.586 | 141.5182 | 140.2132 | 139.0268
voda vyrobená celkem | VVR | mil.m3/r | 0.038475 | 0.03933 | 0.041105 | 0.042789 | 0.042513 | 0.042202 | 0.041822 | 0.041477
voda fakturovaná | VFC | mil.m3/r | 0.034661 | 0.034901 | 0.035591 | 0.03617 | 0.035937 | 0.035674 | 0.035353 | 0.035061
dtto pro obyvatele | VFD | mil.m3/r | 0.030494 | 0.030734 | 0.031424 | 0.032003 | 0.03177 | 0.031507 | 0.031186 | 0.030894
dtto pro ost.odběr. | VFO | mil.m3/r | 0.004167 | 0.004167 | 0.004167 | 0.004167 | 0.004167 | 0.004167 | 0.004167 | 0.004167
voda nefakt.-úniky | VNFú | mil.m3/r | 0.003814 | 0.0041623 | 0.0047915 | 0.0054255 | 0.0053905 | 0.0053511 | 0.0053029 | 0.0052591
voda nefakt.-ostatní | VNFo | mil.m3/r | 0 | 0.00026579 | 0.00072276 | 0.0011936 | 0.0011859 | 0.0011772 | 0.0011666 | 0.001157
spec.potř.fakt.obyv. | Qs,d | l/(os.d) | 77.3567 | 77.9667 | 78.9833 | 80 | 80 | 80 | 80 | 80
spec.potř.fakt.vody | Qs | l/(os.d) | 87.9275 | 88.5374 | 89.4571 | 90.4165 | 90.493 | 90.5806 | 90.6895 | 90.7906
spec.potř.vod.vyrob | Qs,v | l/(os.d) | 97.6027 | 99.7706 | 103.3174 | 106.9627 | 107.0533 | 107.1568 | 107.2857 | 107.4053
spec.únik z potrubí | Qs,p | tism3/(km.r) | 0.62381 | 0.68079 | 0.7837 | 0.7817 | 0.77665 | 0.77097 | 0.76403 | 0.75772
celk.délka potrubí | Lc | km | 8.901 | 8.901 | 8.901 | 10.451 | 10.451 | 10.451 | 10.451 | 10.451
celk.náhradní délka | Ln | km | 6.114 | 6.114 | 6.114 | 6.9407 | 6.9407 | 6.9407 | 6.9407 | 6.9407
délka rekonstr.potr | Lr | km | 0 | 0 | 0 | 0 | 0 | 0 | 0 | 0
náhr.délka rek.potr. | Lrn | km | 0 | 0 | 0 | 0 | 0 | 0 | 0 | 0
Vysvětlivky : Poč. osob s ČOP = Počet osob s časově omezeným pobytem
Poč. zás. osob s ČOP = Počet zásobených osob s časově omezeným pobytem

## Tab.XI
Plán rozvoje pro kraj : Jihomoravský | [5 empty] | Provozní skupina : |  | 313-SV Rajhrad
Tab. XI - TECHNICKÉ ÚDAJE A FINANČNÍ PROSTŘEDKY VODOVODU
CZ0643.6221.0657.01 - Moutnice
(číslo a název obce)
ID | K | H l a v n í o b j e k t y |  |  |  |  | stávající objekty |  |  | rekonstrukce |  | nové stavby
|  | 1 zdroje |  |  |  |  | DHM | rok uved. | posl. rekon. | DHM | rok zaháj. | DHM | rok zaháj.
|  | název | poznámka - technické parametry |  |  | vydat l/s | mil. Kč | do provozu | /rok zrušení | mil.Kč | /ukončení | mil. Kč | /ukončení
2 úpravny vody
|  | název | technologie úpravy vody |  |  | kap(l/s)
3 čerpací stanice
|  | název |  |  | Qč(l/s) | H(m)
4 vodojemy
|  | název |  | max.hl. | min.hl. | objem(m3)
5 přívodné řady
|  | název |  |  | DN(mm) | délka(km)
6 rozvodné sítě
|  | název |  |  | DN(mm) | délka(km)
S.S |  | RVS Moutnice |  |  | < 100 | 7.796
S.S |  | RVS Moutnice |  |  | 101-300 | 1.105
S.N |  | RVS Moutnice |  |  | < 100 | 1.55 | [5 empty] | 4.9775 | 2024/2028
7 přípojky
|  | název |  |  | počet | délka(km)
P.S |  | přípojky Moutnice |  |  | 336 | 3.36
8 jiné objekty
|  | SOUČET |  |  |  |  | 0 |  |  | 0 |  | 4.9775