## Tab.V
Plán rozvoje pro kraj : Jihomoravský | [5 empty] | Provozní skupina : |  | 372-sam. vod. Nosislav
Tab. V - VODOVODY - ZÁKLADNÍ ÚDAJE
CZ0643.6221.0659.01 - Nosislav
(provozní skupina)
|  | 2017 | 2020 | 2025 | 2030 | 2035 | 2040 | 2045 | 2050
počet trvale bydlících obyvatel | os. | 1365 | 1356 | 1354 | 1348 | 1339 | 1327 | 1315 | 1302
počet zásob. trvale bydl.obyv. | os. | 1317 | 1320 | 1336 | 1348 | 1339 | 1327 | 1315 | 1302
dtto | % | 96.4835 | 97.3451 | 98.6706 | 100 | 100 | 100 | 100 | 100
počet osob s ČOP | os. | 75 | 75 | 75 | 75 | 75 | 75 | 75 | 75
počet zásob. osob s ČOP | os. | 75 | 75 | 75 | 75 | 75 | 75 | 75 | 75
dtto | % | 100 | 100 | 100 | 100 | 100 | 100 | 100 | 100
počet všech zásob.obyvatel | os. | 1392 | 1395 | 1411 | 1423 | 1414 | 1402 | 1390 | 1377
dtto | % | 96.6667 | 97.4843 | 98.7404 | 100 | 100 | 100 | 100 | 100
délka vodovodních řadů | km | 8.609 | 8.609 | 8.609 | 8.609 | 8.609 | 8.609 | 8.609 | 8.609
- z toho přivodné řady | km | 0 | 0 | 0 | 0 | 0 | 0 | 0 | 0
přírůstek za pětiletku | % | 0 | 0 | 0 | 0 | 0 | 0 | 0 | 0
- z toho vodovodní sítě | km | 8.609 | 8.609 | 8.609 | 8.609 | 8.609 | 8.609 | 8.609 | 8.609
přírůstek za pětiletku | % |  | 0 | 0 | 0 | 0 | 0 | 0 | 0
z toho rekonstruované potrubí | km | 0 | 0 | 0 | 4.6 | 4.6 | 4.6 | 4.6 | 4.6
přírůstek za pětiletku | % |  | 0 | 0 | 53.4325 | 0 | 0 | 0 | 0
podíl rekonstrukcí k celk.dl.řadů | % |  | 0 | 0 | 53.4325 | 53.4325 | 53.4325 | 53.4325 | 53.4325
voda vyrobená celkem (Qp) | mil.m3/rok | 0.071047 | 0.071159 | 0.070784 | 0.070237 | 0.06989 | 0.069427 | 0.068964 | 0.068462
fakturovaná voda celkem | mil.m3/rok | 0.057506 | 0.057603 | 0.058117 | 0.058502 | 0.058213 | 0.057827 | 0.057442 | 0.057024
- z toho obyvatelstvo | mil.m3/rok | 0.044732 | 0.044829 | 0.045343 | 0.045728 | 0.045439 | 0.045053 | 0.044668 | 0.04425
- z toho ostatní | mil.m3/rok | 0.012774 | 0.012774 | 0.012774 | 0.012774 | 0.012774 | 0.012774 | 0.012774 | 0.012774
nefakturovaná voda | mil.m3/rok | 0.013541 | 0.013556 | 0.012667 | 0.011735 | 0.011677 | 0.011599 | 0.011522 | 0.011438
max denní potřeba (Qd) | m3/d | 231.4158 | 231.8013 | 231.1969 | 230.015 | 228.826 | 227.2406 | 225.6553 | 223.9378
spec. potřeba fakt.vody pro obyv. | l/(os.d) | 88.0415 | 88.0415 | 88.0415 | 88.0415 | 88.0415 | 88.0415 | 88.0415 | 88.0415
spec.potřeba z faktur.vody celkem | l/(os.d) | 113.1832 | 113.1292 | 112.8447 | 112.6355 | 112.7921 | 113.0039 | 113.2194 | 113.4571
spec.potřeba z vody vyrob.celkem | l/(os.d) | 139.8345 | 139.7534 | 137.4407 | 135.2285 | 135.4164 | 135.6707 | 135.9295 | 136.2148
nefakt.voda na celkovou dl.řadů | tis.m3/(km.r) | 1.5729 | 1.5747 | 1.4714 | 1.3631 | 1.3563 | 1.3473 | 1.3384 | 1.3286
kapacita zdrojů Qd | m3/d | 0 | 0 | 0 | 0 | 0 | 0 | 0 | 0
Qp | m3/d | 0 | 0 | 0 | 0 | 0 | 0 | 0 | 0
přebytek provozovatele Qd | m3/d | -231.4158 | -231.8013 | -231.1969 | -230.015 | -228.826 | -227.2406 | -225.6553 | -223.9378
Qp | m3/d | -194.6497 | -194.9559 | -193.9289 | -192.4301 | -191.4788 | -190.2104 | -188.9419 | -187.5678
voda předaná Qd | m3/d | 0 | 0 | 0 | 0 | 0 | 0 | 0 | 0
Qp | m3/d | 0 | 0 | 0 | 0 | 0 | 0 | 0 | 0
voda převzatá Qd | m3/d | 231.4158 | 231.8013 | 231.1969 | 230.015 | 228.826 | 227.2406 | 225.6553 | 223.9378
Qp | m3/d | 194.6497 | 194.9559 | 193.9289 | 192.4301 | 191.4788 | 190.2104 | 188.9419 | 187.5678
bilance Qd | m3/d | -2.1658e-08 | -2.9403e-06 | 6.6072e-06 | 1.1145e-05 | 7.5033e-06 | 1.0425e-07 | 6.5335e-06 | 3.1273e-06
Qp | m3/d | 3.9978e-06 | -4.5776e-07 | 8.9264e-07 | -7.1716e-07 | 2.5177e-07 | -9.9945e-07 | -3.6812e-06 | -4.2725e-07
celkové inv.prostředky ročně | mil.Kč | 0 | 0 | 0 | 16.1327 | 0 | 0 | 0 | 0
celkové inv.prostředky součtově | mil.Kč | 0 | 0 | 0 | 16.1327 | 16.1327 | 16.1327 | 16.1327 | 16.1327
Vysvětlivky : Počet osob s ČOP = Počet osob s časově omezeným pobytem
Počet zásob. osob s ČOP = Počet zásobených osob s časově omezeným pobytem

## Tab.VII
Plán rozvoje pro kraj : Jihomoravský |  |  |  |  | Provozní skupina : |  | 372-sam. vod. Nosislav
Tab. VII - VODOVOD - BILANČNÍ ÚDAJE OBCÍ
CZ0643.6221.0659.01 - Nosislav
(číslo a název obce)
Položka | označ. | rozměr
|  |  | 2017 | 2020 | 2025 | 2030 | 2035 | 2040 | 2045 | 2050
poč.obyvatel | N | obyv. | 1365 | 1356 | 1354 | 1348 | 1339 | 1327 | 1315 | 1302
poč.zásob.obyvatel | Nz | obyv | 1317 | 1320 | 1336 | 1348 | 1339 | 1327 | 1315 | 1302
poč. osob s ČOP | Np | obyv | 75 | 75 | 75 | 75 | 75 | 75 | 75 | 75
poč. zás. osob s ČOP | Nzp | obyv | 75 | 75 | 75 | 75 | 75 | 75 | 75 | 75
poč.všech zás.obyv. | Nv | obyv | 1392 | 1395 | 1411 | 1423 | 1414 | 1402 | 1390 | 1377
prům.denní potřeba | Qp | m3/d | 194.6497 | 194.9559 | 193.9289 | 192.4301 | 191.4788 | 190.2104 | 188.9419 | 187.5678
koef.denní nerov. | kd |  | 1.3 | 1.3 | 1.3 | 1.3 | 1.3 | 1.3 | 1.3 | 1.3
max.denní potřeba | Qd | m3/d | 231.4158 | 231.8013 | 231.1969 | 230.015 | 228.826 | 227.2406 | 225.6553 | 223.9378
voda vyrobená celkem | VVR | mil.m3/r | 0.071047 | 0.071159 | 0.070784 | 0.070237 | 0.06989 | 0.069427 | 0.068964 | 0.068462
voda fakturovaná | VFC | mil.m3/r | 0.057506 | 0.057603 | 0.058117 | 0.058502 | 0.058213 | 0.057827 | 0.057442 | 0.057024
dtto pro obyvatele | VFD | mil.m3/r | 0.044732 | 0.044829 | 0.045343 | 0.045728 | 0.045439 | 0.045053 | 0.044668 | 0.04425
dtto pro ost.odběr. | VFO | mil.m3/r | 0.012774 | 0.012774 | 0.012774 | 0.012774 | 0.012774 | 0.012774 | 0.012774 | 0.012774
voda nefakt.-úniky | VNFú | mil.m3/r | 0.007967 | 0.0084012 | 0.0085968 | 0.0087753 | 0.008732 | 0.0086741 | 0.0086163 | 0.0085536
voda nefakt.-ostatní | VNFo | mil.m3/r | 0.005574 | 0.0051552 | 0.0040705 | 0.0029593 | 0.0029447 | 0.0029252 | 0.0029057 | 0.0028845
spec.potř.fakt.obyv. | Qs,d | l/(os.d) | 88.0415 | 88.0415 | 88.0415 | 88.0415 | 88.0415 | 88.0415 | 88.0415 | 88.0415
spec.potř.fakt.vody | Qs | l/(os.d) | 113.1832 | 113.1292 | 112.8447 | 112.6355 | 112.7921 | 113.0039 | 113.2194 | 113.4571
spec.potř.vod.vyrob | Qs,v | l/(os.d) | 139.8345 | 139.7534 | 137.4407 | 135.2285 | 135.4164 | 135.6707 | 135.9295 | 136.2148
spec.únik z potrubí | Qs,p | tism3/(km.r) | 1.151 | 1.2137 | 1.242 | 1.2677 | 1.2615 | 1.2531 | 1.2448 | 1.2357
celk.délka potrubí | Lc | km | 8.609 | 8.609 | 8.609 | 8.609 | 8.609 | 8.609 | 8.609 | 8.609
celk.náhradní délka | Ln | km | 6.922 | 6.922 | 6.922 | 6.922 | 6.922 | 6.922 | 6.922 | 6.922
délka rekonstr.potr | Lr | km | 0 | 0 | 0 | 4.6 | 4.6 | 4.6 | 4.6 | 4.6
náhr.délka rek.potr. | Lrn | km | 0 | 0 | 0 | 3.0667 | 3.0667 | 3.0667 | 3.0667 | 3.0667
Vysvětlivky : Poč. osob s ČOP = Počet osob s časově omezeným pobytem
Poč. zás. osob s ČOP = Počet zásobených osob s časově omezeným pobytem

## Tab.XI
Plán rozvoje pro kraj : Jihomoravský | [5 empty] | Provozní skupina : |  | 372-sam. vod. Nosislav
Tab. XI - TECHNICKÉ ÚDAJE A FINANČNÍ PROSTŘEDKY VODOVODU
CZ0643.6221.0659.01 - Nosislav
(číslo a název obce)
ID | K | H l a v n í o b j e k t y |  |  |  |  | stávající objekty |  |  | rekonstrukce |  | nové stavby
|  | 1 zdroje |  |  |  |  | DHM | rok uved. | posl. rekon. | DHM | rok zaháj. | DHM | rok zaháj.
|  | název | poznámka - technické parametry |  |  | vydat l/s | mil. Kč | do provozu | /rok zrušení | mil.Kč | /ukončení | mil. Kč | /ukončení
2 úpravny vody
|  | název | technologie úpravy vody |  |  | kap(l/s)
3 čerpací stanice
|  | název |  |  | Qč(l/s) | H(m)
4 vodojemy
|  | název |  | max.hl. | min.hl. | objem(m3)
V.S |  | VDJ Nosislav |  | 223.8 | 221.4 | 60
5 přívodné řady
|  | název |  |  | DN(mm) | délka(km)
6 rozvodné sítě
|  | název |  |  | DN(mm) | délka(km)
S.S |  | RVS Nosislav |  |  | < 100 | 6.0014
S.S |  | RVS Nosislav |  |  | 101-300 | 2.515
S.R |  | RVS Nosislav |  |  | < 100 | 4.6 |  |  |  | 16.1327 | 2027/2030
7 přípojky
|  | název |  |  | počet | délka(km)
P.S |  | přípojky Nosislav |  |  | 498 | 4.98
8 jiné objekty
|  | SOUČET |  |  |  |  | 0 |  |  | 16.1327 |  | 0