## Tab.VII
Plán rozvoje pro kraj : Jihomoravský |  |  |  |  | Provozní skupina : |  | 313-SV Rajhrad
Tab. VII - VODOVOD - BILANČNÍ ÚDAJE OBCÍ
CZ0643.6221.0661.01 - Otmarov
(číslo a název obce)
Položka | označ. | rozměr
|  |  | 2017 | 2020 | 2025 | 2030 | 2035 | 2040 | 2045 | 2050
poč.obyvatel | N | obyv. | 337 | 335 | 334 | 333 | 331 | 328 | 325 | 321
poč.zásob.obyvatel | Nz | obyv | 210 | 235 | 276 | 317 | 315 | 312 | 309 | 305
poč. osob s ČOP | Np | obyv | 0 | 0 | 0 | 0 | 0 | 0 | 0 | 0
poč. zás. osob s ČOP | Nzp | obyv | 0 | 0 | 0 | 0 | 0 | 0 | 0 | 0
poč.všech zás.obyv. | Nv | obyv | 210 | 235 | 276 | 317 | 315 | 312 | 309 | 305
prům.denní potřeba | Qp | m3/d | 30.1425 | 33.5397 | 39.2025 | 44.9727 | 44.7106 | 44.3173 | 43.924 | 43.3997
koef.denní nerov. | kd |  | 1.3 | 1.3 | 1.3 | 1.3 | 1.3 | 1.3 | 1.3 | 1.3
max.denní potřeba | Qd | m3/d | 36.9784 | 41.1893 | 48.1868 | 55.2917 | 54.9644 | 54.4735 | 53.9826 | 53.328
voda vyrobená celkem | VVR | mil.m3/r | 0.011002 | 0.012242 | 0.014309 | 0.016415 | 0.016319 | 0.016176 | 0.016032 | 0.015841
voda fakturovaná | VFC | mil.m3/r | 0.00935 | 0.01034 | 0.011964 | 0.013588 | 0.013508 | 0.01339 | 0.013271 | 0.013112
dtto pro obyvatele | VFD | mil.m3/r | 0.008317 | 0.0093071 | 0.010931 | 0.012555 | 0.012475 | 0.012357 | 0.012238 | 0.012079
dtto pro ost.odběr. | VFO | mil.m3/r | 0.001033 | 0.001033 | 0.001033 | 0.001033 | 0.001033 | 0.001033 | 0.001033 | 0.001033
voda nefakt.-úniky | VNFú | mil.m3/r | 0.001637 | 0.0018104 | 0.0020946 | 0.0023789 | 0.0023651 | 0.0023443 | 0.0023235 | 0.0022957
voda nefakt.-ostatní | VNFo | mil.m3/r | 1.5e-05 | 9.1504e-05 | 0.00025034 | 0.00044839 | 0.00044578 | 0.00044186 | 0.00043794 | 0.00043271
spec.potř.fakt.obyv. | Qs,d | l/(os.d) | 108.5062 | 108.5062 | 108.5062 | 108.5062 | 108.5062 | 108.5062 | 108.5062 | 108.5062
spec.potř.fakt.vody | Qs | l/(os.d) | 121.983 | 120.5493 | 118.7603 | 117.4341 | 117.4908 | 117.5771 | 117.6652 | 117.7853
spec.potř.vod.vyrob | Qs,v | l/(os.d) | 143.5355 | 142.7219 | 142.0379 | 141.8698 | 141.9383 | 142.0426 | 142.149 | 142.2941
spec.únik z potrubí | Qs,p | tism3/(km.r) | 1.7969 | 1.9872 | 2.2993 | 2.6113 | 2.5961 | 2.5733 | 2.5505 | 2.52
celk.délka potrubí | Lc | km | 1.519 | 1.519 | 1.519 | 1.519 | 1.519 | 1.519 | 1.519 | 1.519
celk.náhradní délka | Ln | km | 0.911 | 0.911 | 0.911 | 0.911 | 0.911 | 0.911 | 0.911 | 0.911
délka rekonstr.potr | Lr | km | 0 | 0 | 0 | 0 | 0 | 0 | 0 | 0
náhr.délka rek.potr. | Lrn | km | 0 | 0 | 0 | 0 | 0 | 0 | 0 | 0
Vysvětlivky : Poč. osob s ČOP = Počet osob s časově omezeným pobytem
Poč. zás. osob s ČOP = Počet zásobených osob s časově omezeným pobytem

## Tab.XI
Plán rozvoje pro kraj : Jihomoravský | [5 empty] | Provozní skupina : |  | 313-SV Rajhrad
Tab. XI - TECHNICKÉ ÚDAJE A FINANČNÍ PROSTŘEDKY VODOVODU
CZ0643.6221.0661.01 - Otmarov
(číslo a název obce)
ID | K | H l a v n í o b j e k t y |  |  |  |  | stávající objekty |  |  | rekonstrukce |  | nové stavby
|  | 1 zdroje |  |  |  |  | DHM | rok uved. | posl. rekon. | DHM | rok zaháj. | DHM | rok zaháj.
|  | název | poznámka - technické parametry |  |  | vydat l/s | mil. Kč | do provozu | /rok zrušení | mil.Kč | /ukončení | mil. Kč | /ukončení
2 úpravny vody
|  | název | technologie úpravy vody |  |  | kap(l/s)
3 čerpací stanice
|  | název |  |  | Qč(l/s) | H(m)
4 vodojemy
|  | název |  | max.hl. | min.hl. | objem(m3)
5 přívodné řady
|  | název |  |  | DN(mm) | délka(km)
6 rozvodné sítě
|  | název |  |  | DN(mm) | délka(km)
S.S |  | RVS Otmarov |  |  | < 100 | 1.519
7 přípojky
|  | název |  |  | počet | délka(km)
P.S |  | přípojky Otmarov |  |  | 89 | 0.668
8 jiné objekty
|  | SOUČET |  |  |  |  | 0 |  |  | 0 |  | 0