## Tab.VII
Plán rozvoje pro kraj : Jihomoravský |  |  |  |  | Provozní skupina : |  | 313-SV Rajhrad
Tab. VII - VODOVOD - BILANČNÍ ÚDAJE OBCÍ
CZ0643.6221.0662.01 - Popovice
(číslo a název obce)
Položka | označ. | rozměr
|  |  | 2017 | 2020 | 2025 | 2030 | 2035 | 2040 | 2045 | 2050
poč.obyvatel | N | obyv. | 351 | 349 | 348 | 347 | 344 | 341 | 338 | 335
poč.zásob.obyvatel | Nz | obyv | 219 | 245 | 287 | 330 | 327 | 324 | 322 | 319
poč. osob s ČOP | Np | obyv | 3 | 3 | 3 | 3 | 3 | 3 | 3 | 3
poč. zás. osob s ČOP | Nzp | obyv | 0 | 0 | 0 | 0 | 0 | 0 | 0 | 0
poč.všech zás.obyv. | Nv | obyv | 219 | 245 | 287 | 330 | 327 | 324 | 322 | 319
prům.denní potřeba | Qp | m3/d | 31.4603 | 35.9185 | 43.5705 | 51.8772 | 51.423 | 50.9687 | 50.6658 | 50.2115
koef.denní nerov. | kd |  | 1.3 | 1.3 | 1.3 | 1.3 | 1.3 | 1.3 | 1.3 | 1.3
max.denní potřeba | Qd | m3/d | 39.8701 | 45.3268 | 54.5916 | 64.5496 | 63.9801 | 63.4107 | 63.031 | 62.4615
voda vyrobená celkem | VVR | mil.m3/r | 0.011483 | 0.01311 | 0.015903 | 0.018935 | 0.018769 | 0.018604 | 0.018493 | 0.018327
voda fakturovaná | VFC | mil.m3/r | 0.01082 | 0.012035 | 0.013997 | 0.016006 | 0.015866 | 0.015726 | 0.015632 | 0.015492
dtto pro obyvatele | VFD | mil.m3/r | 0.010232 | 0.011447 | 0.013409 | 0.015418 | 0.015278 | 0.015138 | 0.015044 | 0.014904
dtto pro ost.odběr. | VFO | mil.m3/r | 0.000588 | 0.000588 | 0.000588 | 0.000588 | 0.000588 | 0.000588 | 0.000588 | 0.000588
voda nefakt.-úniky | VNFú | mil.m3/r | 0.000663 | 0.00098385 | 0.0016219 | 0.0024009 | 0.0023799 | 0.0023589 | 0.0023448 | 0.0023238
voda nefakt.-ostatní | VNFo | mil.m3/r | 0 | 9.1649e-05 | 0.00028425 | 0.0005282 | 0.00052358 | 0.00051895 | 0.00051587 | 0.00051124
spec.potř.fakt.obyv. | Qs,d | l/(os.d) | 128.004 | 128.004 | 128.004 | 128.004 | 128.004 | 128.004 | 128.004 | 128.004
spec.potř.fakt.vody | Qs | l/(os.d) | 135.36 | 134.5793 | 133.6171 | 132.8857 | 132.9305 | 132.9761 | 133.007 | 133.054
spec.potř.vod.vyrob | Qs,v | l/(os.d) | 143.6542 | 146.6061 | 151.8135 | 157.2038 | 157.2568 | 157.3107 | 157.3473 | 157.4029
spec.únik z potrubí | Qs,p | tism3/(km.r) | 0.46888 | 0.69579 | 1.147 | 1.698 | 1.6831 | 1.6682 | 1.6583 | 1.6434
celk.délka potrubí | Lc | km | 2.356 | 2.356 | 2.356 | 2.356 | 2.356 | 2.356 | 2.356 | 2.356
celk.náhradní délka | Ln | km | 1.414 | 1.414 | 1.414 | 1.414 | 1.414 | 1.414 | 1.414 | 1.414
délka rekonstr.potr | Lr | km | 0 | 0 | 0 | 0 | 0 | 0 | 0 | 0
náhr.délka rek.potr. | Lrn | km | 0 | 0 | 0 | 0 | 0 | 0 | 0 | 0
Vysvětlivky : Poč. osob s ČOP = Počet osob s časově omezeným pobytem
Poč. zás. osob s ČOP = Počet zásobených osob s časově omezeným pobytem

## Tab.XI
Plán rozvoje pro kraj : Jihomoravský | [5 empty] | Provozní skupina : |  | 313-SV Rajhrad
Tab. XI - TECHNICKÉ ÚDAJE A FINANČNÍ PROSTŘEDKY VODOVODU
CZ0643.6221.0662.01 - Popovice
(číslo a název obce)
ID | K | H l a v n í o b j e k t y |  |  |  |  | stávající objekty |  |  | rekonstrukce |  | nové stavby
|  | 1 zdroje |  |  |  |  | DHM | rok uved. | posl. rekon. | DHM | rok zaháj. | DHM | rok zaháj.
|  | název | poznámka - technické parametry |  |  | vydat l/s | mil. Kč | do provozu | /rok zrušení | mil.Kč | /ukončení | mil. Kč | /ukončení
2 úpravny vody
|  | název | technologie úpravy vody |  |  | kap(l/s)
3 čerpací stanice
|  | název |  |  | Qč(l/s) | H(m)
4 vodojemy
|  | název |  | max.hl. | min.hl. | objem(m3)
5 přívodné řady
|  | název |  |  | DN(mm) | délka(km)
6 rozvodné sítě
|  | název |  |  | DN(mm) | délka(km)
S.S |  | RVS Popovice |  |  | < 100 | 2.356
7 přípojky
|  | název |  |  | počet | délka(km)
P.S |  | přípojky Popovice |  |  | 103 | 0.773
8 jiné objekty
|  | SOUČET |  |  |  |  | 0 |  |  | 0 |  | 0