## Tab.VII
Plán rozvoje pro kraj : Jihomoravský |  |  |  |  | Provozní skupina : |  | 302-SV Židlochovice
Tab. VII - VODOVOD - BILANČNÍ ÚDAJE OBCÍ
CZ0643.6221.0663.01 - Přísnotice
(číslo a název obce)
Položka | označ. | rozměr
|  |  | 2017 | 2020 | 2025 | 2030 | 2035 | 2040 | 2045 | 2050
poč.obyvatel | N | obyv. | 874 | 868 | 867 | 863 | 857 | 850 | 842 | 834
poč.zásob.obyvatel | Nz | obyv | 755 | 768 | 795 | 820 | 815 | 808 | 800 | 793
poč. osob s ČOP | Np | obyv | 20 | 20 | 20 | 20 | 20 | 20 | 20 | 20
poč. zás. osob s ČOP | Nzp | obyv | 0 | 0 | 0 | 0 | 0 | 0 | 0 | 0
poč.všech zás.obyv. | Nv | obyv | 755 | 768 | 795 | 820 | 815 | 808 | 800 | 793
prům.denní potřeba | Qp | m3/d | 15.9315 | 29.0305 | 53.7176 | 81.8506 | 81.3774 | 80.715 | 79.9578 | 79.2954
koef.denní nerov. | kd |  | 1.3 | 1.3 | 1.3 | 1.3 | 1.3 | 1.3 | 1.3 | 1.3
max.denní potřeba | Qd | m3/d | 19.3893 | 35.9897 | 66.8595 | 101.5306 | 100.9374 | 100.107 | 99.1578 | 98.3274
voda vyrobená celkem | VVR | mil.m3/r | 0.005815 | 0.010596 | 0.019607 | 0.029875 | 0.029703 | 0.029461 | 0.029185 | 0.028943
voda fakturovaná | VFC | mil.m3/r | 0.005517 | 0.009777 | 0.017299 | 0.025254 | 0.025108 | 0.024904 | 0.02467 | 0.024466
dtto pro obyvatele | VFD | mil.m3/r | 0.004207 | 0.008467 | 0.015989 | 0.023944 | 0.023798 | 0.023594 | 0.02336 | 0.023156
dtto pro ost.odběr. | VFO | mil.m3/r | 0.00131 | 0.00131 | 0.00131 | 0.00131 | 0.00131 | 0.00131 | 0.00131 | 0.00131
voda nefakt.-úniky | VNFú | mil.m3/r | 0.000198 | 0.00060835 | 0.0018357 | 0.0037881 | 0.0037662 | 0.0037355 | 0.0037005 | 0.0036698
voda nefakt.-ostatní | VNFo | mil.m3/r | 0.0001 | 0.00021078 | 0.00047191 | 0.00083338 | 0.00082856 | 0.00082182 | 0.00081411 | 0.00080736
spec.potř.fakt.obyv. | Qs,d | l/(os.d) | 15.2663 | 30.2048 | 55.1024 | 80 | 80 | 80 | 80 | 80
spec.potř.fakt.vody | Qs | l/(os.d) | 20.02 | 34.878 | 59.6169 | 84.3769 | 84.4037 | 84.4419 | 84.4863 | 84.5259
spec.potř.vod.vyrob | Qs,v | l/(os.d) | 21.1013 | 37.8002 | 67.5692 | 99.8178 | 99.8496 | 99.8947 | 99.9473 | 99.9941
spec.únik z potrubí | Qs,p | tism3/(km.r) | 0.066044 | 0.20292 | 0.61229 | 1.2635 | 1.2562 | 1.246 | 1.2343 | 1.2241
celk.délka potrubí | Lc | km | 4.996 | 4.996 | 4.996 | 4.996 | 4.996 | 4.996 | 4.996 | 4.996
celk.náhradní délka | Ln | km | 2.998 | 2.998 | 2.998 | 2.998 | 2.998 | 2.998 | 2.998 | 2.998
délka rekonstr.potr | Lr | km | 0 | 0 | 0 | 0 | 0 | 0 | 0 | 0
náhr.délka rek.potr. | Lrn | km | 0 | 0 | 0 | 0 | 0 | 0 | 0 | 0
Vysvětlivky : Poč. osob s ČOP = Počet osob s časově omezeným pobytem
Poč. zás. osob s ČOP = Počet zásobených osob s časově omezeným pobytem

## Tab.XI
Plán rozvoje pro kraj : Jihomoravský | [5 empty] | Provozní skupina : |  | 302-SV Židlochovice
Tab. XI - TECHNICKÉ ÚDAJE A FINANČNÍ PROSTŘEDKY VODOVODU
CZ0643.6221.0663.01 - Přísnotice
(číslo a název obce)
ID | K | H l a v n í o b j e k t y |  |  |  |  | stávající objekty |  |  | rekonstrukce |  | nové stavby
|  | 1 zdroje |  |  |  |  | DHM | rok uved. | posl. rekon. | DHM | rok zaháj. | DHM | rok zaháj.
|  | název | poznámka - technické parametry |  |  | vydat l/s | mil. Kč | do provozu | /rok zrušení | mil.Kč | /ukončení | mil. Kč | /ukončení
2 úpravny vody
|  | název | technologie úpravy vody |  |  | kap(l/s)
3 čerpací stanice
|  | název |  |  | Qč(l/s) | H(m)
4 vodojemy
|  | název |  | max.hl. | min.hl. | objem(m3)
5 přívodné řady
|  | název |  |  | DN(mm) | délka(km)
6 rozvodné sítě
|  | název |  |  | DN(mm) | délka(km)
S.S |  | RVS Přísnotice |  |  | < 100 | 4.996
7 přípojky
|  | název |  |  | počet | délka(km)
P.S |  | přípojky Přísnotice |  |  | 203 | 1.523
8 jiné objekty
|  | SOUČET |  |  |  |  | 0 |  |  | 0 |  | 0