## Tab.VII
Plán rozvoje pro kraj : Jihomoravský |  |  |  |  | Provozní skupina : |  | 313-SV Rajhrad
Tab. VII - VODOVOD - BILANČNÍ ÚDAJE OBCÍ
CZ0643.6221.0664.01 - Rajhrad
(číslo a název obce)
Položka | označ. | rozměr
|  |  | 2017 | 2020 | 2025 | 2030 | 2035 | 2040 | 2045 | 2050
poč.obyvatel | N | obyv. | 3721 | 3696 | 3692 | 3676 | 3649 | 3618 | 3585 | 3549
poč.zásob.obyvatel | Nz | obyv | 2869 | 3003 | 3254 | 3493 | 3467 | 3438 | 3406 | 3372
poč. osob s ČOP | Np | obyv | 3 | 3 | 3 | 3 | 3 | 3 | 3 | 3
poč. zás. osob s ČOP | Nzp | obyv | 0 | 0 | 0 | 0 | 0 | 0 | 0 | 0
poč.všech zás.obyv. | Nv | obyv | 2869 | 3003 | 3254 | 3493 | 3467 | 3438 | 3406 | 3372
prům.denní potřeba | Qp | m3/d | 451.7753 | 479.7366 | 531.7132 | 584.6269 | 581.1461 | 577.2636 | 572.9794 | 568.4276
koef.denní nerov. | kd |  | 1.3 | 1.3 | 1.3 | 1.3 | 1.3 | 1.3 | 1.3 | 1.3
max.denní potřeba | Qd | m3/d | 549.18 | 581.6906 | 642.1888 | 703.2168 | 698.8532 | 693.9862 | 688.6156 | 682.9094
voda vyrobená celkem | VVR | mil.m3/r | 0.1649 | 0.1751 | 0.19408 | 0.21339 | 0.21212 | 0.2107 | 0.20914 | 0.20748
voda fakturovaná | VFC | mil.m3/r | 0.1546 | 0.16014 | 0.17051 | 0.18038 | 0.17931 | 0.17811 | 0.17679 | 0.17538
dtto pro obyvatele | VFD | mil.m3/r | 0.11851 | 0.12404 | 0.13441 | 0.14428 | 0.14321 | 0.14201 | 0.14069 | 0.13929
dtto pro ost.odběr. | VFO | mil.m3/r | 0.036095 | 0.036095 | 0.036095 | 0.036095 | 0.036095 | 0.036095 | 0.036095 | 0.036095
voda nefakt.-úniky | VNFú | mil.m3/r | 0.010274 | 0.013729 | 0.020097 | 0.027057 | 0.026896 | 0.026716 | 0.026518 | 0.026307
voda nefakt.-ostatní | VNFo | mil.m3/r | 2e-05 | 0.0012355 | 0.0034711 | 0.0059525 | 0.0059171 | 0.0058775 | 0.0058339 | 0.0057876
spec.potř.fakt.obyv. | Qs,d | l/(os.d) | 113.1691 | 113.1691 | 113.1691 | 113.1691 | 113.1691 | 113.1691 | 113.1691 | 113.1691
spec.potř.fakt.vody | Qs | l/(os.d) | 147.6377 | 146.0997 | 143.5595 | 141.4801 | 141.6925 | 141.933 | 142.2033 | 142.496
spec.potř.vod.vyrob | Qs,v | l/(os.d) | 157.4679 | 159.7524 | 163.4029 | 167.371 | 167.6222 | 167.9068 | 168.2265 | 168.5728
spec.únik z potrubí | Qs,p | tism3/(km.r) | 0.69569 | 0.92967 | 1.3609 | 1.8321 | 1.8212 | 1.8091 | 1.7956 | 1.7814
celk.délka potrubí | Lc | km | 19.119 | 19.119 | 19.119 | 19.119 | 19.119 | 19.119 | 19.119 | 19.119
celk.náhradní délka | Ln | km | 14.768 | 14.768 | 14.768 | 14.768 | 14.768 | 14.768 | 14.768 | 14.768
délka rekonstr.potr | Lr | km | 0 | 0 | 0 | 2.418 | 2.418 | 2.418 | 2.418 | 2.418
náhr.délka rek.potr. | Lrn | km | 0 | 0 | 0 | 1.723 | 1.723 | 1.723 | 1.723 | 1.723
Vysvětlivky : Poč. osob s ČOP = Počet osob s časově omezeným pobytem
Poč. zás. osob s ČOP = Počet zásobených osob s časově omezeným pobytem

## Tab.XI
Plán rozvoje pro kraj : Jihomoravský | [5 empty] | Provozní skupina : |  | 313-SV Rajhrad
Tab. XI - TECHNICKÉ ÚDAJE A FINANČNÍ PROSTŘEDKY VODOVODU
CZ0643.6221.0664.01 - Rajhrad
(číslo a název obce)
ID | K | H l a v n í o b j e k t y |  |  |  |  | stávající objekty |  |  | rekonstrukce |  | nové stavby
|  | 1 zdroje |  |  |  |  | DHM | rok uved. | posl. rekon. | DHM | rok zaháj. | DHM | rok zaháj.
|  | název | poznámka - technické parametry |  |  | vydat l/s | mil. Kč | do provozu | /rok zrušení | mil.Kč | /ukončení | mil. Kč | /ukončení
2 úpravny vody
|  | název | technologie úpravy vody |  |  | kap(l/s)
3 čerpací stanice
|  | název |  |  | Qč(l/s) | H(m)
4 vodojemy
|  | název |  | max.hl. | min.hl. | objem(m3)
5 přívodné řady
|  | název |  |  | DN(mm) | délka(km)
R.S |  | přípojka a rozvody Odpočívka Rajhrad |  |  | < 100 | 0.002
R.S |  | přípojka a rozvody Odpočívka Rajhrad |  |  | 101-300 | 1.823
6 rozvodné sítě
|  | název |  |  | DN(mm) | délka(km)
S.S |  | RVS Rajhrad |  |  | < 100 | 14.407
S.S |  | RVS Rajhrad |  |  | 101-300 | 2.887
S.R |  | RVS Rajhrad |  |  | < 100 | 2.0005 |  |  |  | 8.7394 | 2025/2030
S.R |  | RVS Rajhrad |  |  | 101-300 | 0.333 |  |  |  | 1.3958 | 2025/2030
7 přípojky
|  | název |  |  | počet | délka(km)
P.S |  | přípojky Rajhrad |  |  | 866 | 6.495
8 jiné objekty
|  | SOUČET |  |  |  |  | 0 |  |  | 10.1352 |  | 0