## Tab.VII
Plán rozvoje pro kraj : Jihomoravský |  |  |  |  | Provozní skupina : |  | 313-SV Rajhrad
Tab. VII - VODOVOD - BILANČNÍ ÚDAJE OBCÍ
CZ0643.6221.0665.01 - Rajhradice
(číslo a název obce)
Položka | označ. | rozměr
|  |  | 2017 | 2020 | 2025 | 2030 | 2035 | 2040 | 2045 | 2050
poč.obyvatel | N | obyv. | 1413 | 1403 | 1402 | 1396 | 1386 | 1374 | 1361 | 1348
poč.zásob.obyvatel | Nz | obyv | 867 | 970 | 1151 | 1327 | 1317 | 1306 | 1293 | 1281
poč. osob s ČOP | Np | obyv | 0 | 0 | 0 | 0 | 0 | 0 | 0 | 0
poč. zás. osob s ČOP | Nzp | obyv | 0 | 0 | 0 | 0 | 0 | 0 | 0 | 0
poč.všech zás.obyv. | Nv | obyv | 867 | 970 | 1151 | 1327 | 1317 | 1306 | 1293 | 1281
prům.denní potřeba | Qp | m3/d | 102.4822 | 114.5373 | 135.9897 | 157.2923 | 156.1612 | 154.917 | 153.4466 | 152.0893
koef.denní nerov. | kd |  | 1.3 | 1.3 | 1.3 | 1.3 | 1.3 | 1.3 | 1.3 | 1.3
max.denní potřeba | Qd | m3/d | 126.9499 | 141.9118 | 168.4722 | 194.7417 | 193.3284 | 191.7737 | 189.9364 | 188.2405
voda vyrobená celkem | VVR | mil.m3/r | 0.037406 | 0.041806 | 0.049636 | 0.057412 | 0.056999 | 0.056545 | 0.056008 | 0.055513
voda fakturovaná | VFC | mil.m3/r | 0.031953 | 0.03549 | 0.041704 | 0.047747 | 0.047404 | 0.047026 | 0.04658 | 0.046168
dtto pro obyvatele | VFD | mil.m3/r | 0.029769 | 0.033306 | 0.03952 | 0.045563 | 0.04522 | 0.044842 | 0.044396 | 0.043984
dtto pro ost.odběr. | VFO | mil.m3/r | 0.002184 | 0.002184 | 0.002184 | 0.002184 | 0.002184 | 0.002184 | 0.002184 | 0.002184
voda nefakt.-úniky | VNFú | mil.m3/r | 0.005413 | 0.0060121 | 0.0070649 | 0.0080887 | 0.0080305 | 0.0079665 | 0.0078909 | 0.0078211
voda nefakt.-ostatní | VNFo | mil.m3/r | 4e-05 | 0.00030444 | 0.000867 | 0.0015757 | 0.0015643 | 0.0015519 | 0.0015371 | 0.0015235
spec.potř.fakt.obyv. | Qs,d | l/(os.d) | 94.0702 | 94.0702 | 94.0702 | 94.0702 | 94.0702 | 94.0702 | 94.0702 | 94.0702
spec.potř.fakt.vody | Qs | l/(os.d) | 100.9717 | 100.2389 | 99.2688 | 98.5793 | 98.6136 | 98.6518 | 98.6979 | 98.7413
spec.potř.vod.vyrob | Qs,v | l/(os.d) | 118.2032 | 118.0797 | 118.1492 | 118.5323 | 118.5735 | 118.6195 | 118.6749 | 118.727
spec.únik z potrubí | Qs,p | tism3/(km.r) | 1.0213 | 1.1344 | 1.333 | 1.5262 | 1.5152 | 1.5031 | 1.4888 | 1.4757
celk.délka potrubí | Lc | km | 8.33 | 8.33 | 8.33 | 8.33 | 8.33 | 8.33 | 8.33 | 8.33
celk.náhradní délka | Ln | km | 5.3 | 5.3 | 5.3 | 5.3 | 5.3 | 5.3 | 5.3 | 5.3
délka rekonstr.potr | Lr | km | 0 | 0 | 0 | 0 | 0 | 0 | 0 | 0
náhr.délka rek.potr. | Lrn | km | 0 | 0 | 0 | 0 | 0 | 0 | 0 | 0
Vysvětlivky : Poč. osob s ČOP = Počet osob s časově omezeným pobytem
Poč. zás. osob s ČOP = Počet zásobených osob s časově omezeným pobytem

## Tab.XI
Plán rozvoje pro kraj : Jihomoravský | [5 empty] | Provozní skupina : |  | 313-SV Rajhrad
Tab. XI - TECHNICKÉ ÚDAJE A FINANČNÍ PROSTŘEDKY VODOVODU
CZ0643.6221.0665.01 - Rajhradice
(číslo a název obce)
ID | K | H l a v n í o b j e k t y |  |  |  |  | stávající objekty |  |  | rekonstrukce |  | nové stavby
|  | 1 zdroje |  |  |  |  | DHM | rok uved. | posl. rekon. | DHM | rok zaháj. | DHM | rok zaháj.
|  | název | poznámka - technické parametry |  |  | vydat l/s | mil. Kč | do provozu | /rok zrušení | mil.Kč | /ukončení | mil. Kč | /ukončení
2 úpravny vody
|  | název | technologie úpravy vody |  |  | kap(l/s)
3 čerpací stanice
|  | název |  |  | Qč(l/s) | H(m)
4 vodojemy
|  | název |  | max.hl. | min.hl. | objem(m3)
5 přívodné řady
|  | název |  |  | DN(mm) | délka(km)
R.S |  | PŘ Rajhradice (do Rebeš.) VOV |  |  | 101-300 | 0.317
6 rozvodné sítě
|  | název |  |  | DN(mm) | délka(km)
S.S |  | RVS Rajhradice |  |  | < 100 | 7.898
S.S |  | RVS Rajhradice |  |  | 101-300 | 0.115
7 přípojky
|  | název |  |  | počet | délka(km)
P.S |  | přípojky Rajhradice |  |  | 393 | 2.948
8 jiné objekty
|  | SOUČET |  |  |  |  | 0 |  |  | 0 |  | 0