## Tab.VII
Plán rozvoje pro kraj : Jihomoravský |  |  |  |  | Provozní skupina : |  | 327-SV Sobotovice-Ledce-Bratčice
Tab. VII - VODOVOD - BILANČNÍ ÚDAJE OBCÍ
CZ0643.6221.0666.01 - Sobotovice
(číslo a název obce)
Položka | označ. | rozměr
|  |  | 2017 | 2020 | 2025 | 2030 | 2035 | 2040 | 2045 | 2050
poč.obyvatel | N | obyv. | 569 | 565 | 565 | 562 | 558 | 553 | 548 | 543
poč.zásob.obyvatel | Nz | obyv | 515 | 518 | 527 | 534 | 531 | 526 | 521 | 516
poč. osob s ČOP | Np | obyv | 15 | 15 | 15 | 15 | 15 | 15 | 15 | 15
poč. zás. osob s ČOP | Nzp | obyv | 0 | 0 | 0 | 0 | 0 | 0 | 0 | 0
poč.všech zás.obyv. | Nv | obyv | 515 | 518 | 527 | 534 | 531 | 526 | 521 | 516
prům.denní potřeba | Qp | m3/d | 58.6849 | 59.2818 | 60.7443 | 61.9893 | 61.6411 | 61.0607 | 60.4802 | 59.8998
koef.denní nerov. | kd |  | 1.3 | 1.3 | 1.3 | 1.3 | 1.3 | 1.3 | 1.3 | 1.3
max.denní potřeba | Qd | m3/d | 73.6553 | 74.3394 | 76.0635 | 77.5121 | 77.0766 | 76.3508 | 75.6251 | 74.8993
voda vyrobená celkem | VVR | mil.m3/r | 0.02142 | 0.021638 | 0.022172 | 0.022626 | 0.022499 | 0.022287 | 0.022075 | 0.021863
voda fakturovaná | VFC | mil.m3/r | 0.018214 | 0.01832 | 0.018638 | 0.018886 | 0.01878 | 0.018603 | 0.018426 | 0.018249
dtto pro obyvatele | VFD | mil.m3/r | 0.018214 | 0.01832 | 0.018638 | 0.018886 | 0.01878 | 0.018603 | 0.018426 | 0.018249
dtto pro ost.odběr. | VFO | mil.m3/r | 0 | 0 | 0 | 0 | 0 | 0 | 0 | 0
voda nefakt.-úniky | VNFú | mil.m3/r | 0.003006 | 0.0030235 | 0.003076 | 0.0031169 | 0.0030994 | 0.0030702 | 0.003041 | 0.0030118
voda nefakt.-ostatní | VNFo | mil.m3/r | 0.0002 | 0.00029426 | 0.00045722 | 0.00062324 | 0.00061974 | 0.0006139 | 0.00060806 | 0.00060223
spec.potř.fakt.obyv. | Qs,d | l/(os.d) | 96.8959 | 96.8959 | 96.8959 | 96.8959 | 96.8959 | 96.8959 | 96.8959 | 96.8959
spec.potř.fakt.vody | Qs | l/(os.d) | 96.8959 | 96.8959 | 96.8959 | 96.8959 | 96.8959 | 96.8959 | 96.8959 | 96.8959
spec.potř.vod.vyrob | Qs,v | l/(os.d) | 113.9513 | 114.4437 | 115.2643 | 116.0849 | 116.0849 | 116.0849 | 116.0849 | 116.0849
spec.únik z potrubí | Qs,p | tism3/(km.r) | 1.1517 | 1.1584 | 1.1786 | 1.1942 | 1.1875 | 1.1763 | 1.1651 | 1.154
celk.délka potrubí | Lc | km | 4.348 | 4.348 | 4.348 | 4.348 | 4.348 | 4.348 | 4.348 | 4.348
celk.náhradní délka | Ln | km | 2.61 | 2.61 | 2.61 | 2.61 | 2.61 | 2.61 | 2.61 | 2.61
délka rekonstr.potr | Lr | km | 0 | 0 | 0 | 0 | 0 | 0 | 0 | 0
náhr.délka rek.potr. | Lrn | km | 0 | 0 | 0 | 0 | 0 | 0 | 0 | 0
Vysvětlivky : Poč. osob s ČOP = Počet osob s časově omezeným pobytem
Poč. zás. osob s ČOP = Počet zásobených osob s časově omezeným pobytem

## Tab.XI
Plán rozvoje pro kraj : Jihomoravský | [5 empty] | Provozní skupina : |  | 327-SV Sobotovice-Ledce-Bratčice
Tab. XI - TECHNICKÉ ÚDAJE A FINANČNÍ PROSTŘEDKY VODOVODU
CZ0643.6221.0666.01 - Sobotovice
(číslo a název obce)
ID | K | H l a v n í o b j e k t y |  |  |  |  | stávající objekty |  |  | rekonstrukce |  | nové stavby
|  | 1 zdroje |  |  |  |  | DHM | rok uved. | posl. rekon. | DHM | rok zaháj. | DHM | rok zaháj.
|  | název | poznámka - technické parametry |  |  | vydat l/s | mil. Kč | do provozu | /rok zrušení | mil.Kč | /ukončení | mil. Kč | /ukončení
2 úpravny vody
|  | název | technologie úpravy vody |  |  | kap(l/s)
3 čerpací stanice
|  | název |  |  | Qč(l/s) | H(m)
4 vodojemy
|  | název |  | max.hl. | min.hl. | objem(m3)
5 přívodné řady
|  | název |  |  | DN(mm) | délka(km)
6 rozvodné sítě
|  | název |  |  | DN(mm) | délka(km)
S.S |  | RVS Sobotovice |  |  | < 100 | 4.348
7 přípojky
|  | název |  |  | počet | délka(km)
P.S |  | přípojky Sobotovice |  |  | 180 | 1.8
8 jiné objekty
|  | SOUČET |  |  |  |  | 0 |  |  | 0 |  | 0