## Tab.V
Plán rozvoje pro kraj : Jihomoravský | [5 empty] | Provozní skupina : |  | 367-sam. vod. Syrovice
Tab. V - VODOVODY - ZÁKLADNÍ ÚDAJE
CZ0643.6221.0667.01 - Syrovice
(provozní skupina)
|  | 2017 | 2020 | 2025 | 2030 | 2035 | 2040 | 2045 | 2050
počet trvale bydlících obyvatel | os. | 1676 | 1665 | 1663 | 1656 | 1644 | 1629 | 1615 | 1599
počet zásob. trvale bydl.obyv. | os. | 1412 | 1445 | 1512 | 1574 | 1562 | 1548 | 1535 | 1520
dtto | % | 84.2482 | 86.7868 | 90.92 | 95.0483 | 95.0122 | 95.0276 | 95.0464 | 95.0594
počet osob s ČOP | os. | 0 | 0 | 0 | 0 | 0 | 0 | 0 | 0
počet zásob. osob s ČOP | os. | 0 | 0 | 0 | 0 | 0 | 0 | 0 | 0
dtto | % | 0 | 0 | 0 | 0 | 0 | 0 | 0 | 0
počet všech zásob.obyvatel | os. | 1412 | 1445 | 1512 | 1574 | 1562 | 1548 | 1535 | 1520
dtto | % | 84.2482 | 86.7868 | 90.92 | 95.0483 | 95.0122 | 95.0276 | 95.0464 | 95.0594
délka vodovodních řadů | km | 7.96 | 7.96 | 7.96 | 7.96 | 7.96 | 7.96 | 7.96 | 7.96
- z toho přivodné řady | km | 0 | 0 | 0 | 0 | 0 | 0 | 0 | 0
přírůstek za pětiletku | % | 0 | 0 | 0 | 0 | 0 | 0 | 0 | 0
- z toho vodovodní sítě | km | 7.96 | 7.96 | 7.96 | 7.96 | 7.96 | 7.96 | 7.96 | 7.96
přírůstek za pětiletku | % |  | 0 | 0 | 0 | 0 | 0 | 0 | 0
z toho rekonstruované potrubí | km | 0 | 0 | 0 | 0 | 0 | 0 | 0 | 0
přírůstek za pětiletku | % |  | 0 | 0 | 0 | 0 | 0 | 0 | 0
podíl rekonstrukcí k celk.dl.řadů | % |  | 0 | 0 | 0 | 0 | 0 | 0 | 0
voda vyrobená celkem (Qp) | mil.m3/rok | 0.046397 | 0.048389 | 0.052209 | 0.056004 | 0.05559 | 0.055106 | 0.054657 | 0.054139
fakturovaná voda celkem | mil.m3/rok | 0.04238 | 0.043393 | 0.045436 | 0.047341 | 0.04699 | 0.046582 | 0.046202 | 0.045764
- z toho obyvatelstvo | mil.m3/rok | 0.041 | 0.042013 | 0.044056 | 0.045961 | 0.04561 | 0.045202 | 0.044822 | 0.044384
- z toho ostatní | mil.m3/rok | 0.00138 | 0.00138 | 0.00138 | 0.00138 | 0.00138 | 0.00138 | 0.00138 | 0.00138
nefakturovaná voda | mil.m3/rok | 0.004017 | 0.0049963 | 0.0067731 | 0.0086634 | 0.0085992 | 0.0085244 | 0.008455 | 0.0083748
max denní potřeba (Qd) | m3/d | 160.8137 | 167.1034 | 179.2474 | 191.2121 | 189.7884 | 188.1274 | 186.5851 | 184.8055
spec. potřeba fakt.vody pro obyv. | l/(os.d) | 79.5529 | 79.6561 | 79.8281 | 80 | 80 | 80 | 80 | 80
spec.potřeba z faktur.vody celkem | l/(os.d) | 82.2306 | 82.2726 | 82.3286 | 82.402 | 82.4205 | 82.4424 | 82.4631 | 82.4874
spec.potřeba z vody vyrob.celkem | l/(os.d) | 90.0248 | 91.7457 | 94.6014 | 97.4816 | 97.5035 | 97.5293 | 97.5538 | 97.5826
nefakt.voda na celkovou dl.řadů | tis.m3/(km.r) | 0.50465 | 0.62768 | 0.8509 | 1.0884 | 1.0803 | 1.0709 | 1.0622 | 1.0521
kapacita zdrojů Qd | m3/d | 604.8 | 604.8 | 604.8 | 604.8 | 604.8 | 604.8 | 604.8 | 604.8
Qp | m3/d | 604.8 | 604.8 | 604.8 | 604.8 | 604.8 | 604.8 | 604.8 | 604.8
přebytek provozovatele Qd | m3/d | 443.9863 | 437.6966 | 425.5526 | 413.5879 | 415.0116 | 416.6726 | 418.2149 | 419.9945
Qp | m3/d | 477.6849 | 472.2275 | 461.7626 | 451.3639 | 452.4996 | 453.8246 | 455.0549 | 456.4745
voda předaná Qd | m3/d | 0 | 0 | 0 | 0 | 0 | 0 | 0 | 0
Qp | m3/d | 0 | 0 | 0 | 0 | 0 | 0 | 0 | 0
voda převzatá Qd | m3/d | 0 | 0 | 0 | 0 | 0 | 0 | 0 | 0
Qp | m3/d | 0 | 0 | 0 | 0 | 0 | 0 | 0 | 0
bilance Qd | m3/d | 443.9863 | 437.6966 | 425.5526 | 413.5879 | 415.0116 | 416.6726 | 418.2149 | 419.9945
Qp | m3/d | 477.6849 | 472.2275 | 461.7626 | 451.3639 | 452.4996 | 453.8246 | 455.0549 | 456.4745
celkové inv.prostředky ročně | mil.Kč | 0 | 0 | 0 | 0 | 0 | 0 | 0 | 0
celkové inv.prostředky součtově | mil.Kč | 0 | 0 | 0 | 0 | 0 | 0 | 0 | 0
Vysvětlivky : Počet osob s ČOP = Počet osob s časově omezeným pobytem
Počet zásob. osob s ČOP = Počet zásobených osob s časově omezeným pobytem

## Tab.VII
Plán rozvoje pro kraj : Jihomoravský |  |  |  |  | Provozní skupina : |  | 367-sam. vod. Syrovice
Tab. VII - VODOVOD - BILANČNÍ ÚDAJE OBCÍ
CZ0643.6221.0667.01 - Syrovice
(číslo a název obce)
Položka | označ. | rozměr
|  |  | 2017 | 2020 | 2025 | 2030 | 2035 | 2040 | 2045 | 2050
poč.obyvatel | N | obyv. | 1676 | 1665 | 1663 | 1656 | 1644 | 1629 | 1615 | 1599
poč.zásob.obyvatel | Nz | obyv | 1412 | 1445 | 1512 | 1574 | 1562 | 1548 | 1535 | 1520
poč. osob s ČOP | Np | obyv | 0 | 0 | 0 | 0 | 0 | 0 | 0 | 0
poč. zás. osob s ČOP | Nzp | obyv | 0 | 0 | 0 | 0 | 0 | 0 | 0 | 0
poč.všech zás.obyv. | Nv | obyv | 1412 | 1445 | 1512 | 1574 | 1562 | 1548 | 1535 | 1520
prům.denní potřeba | Qp | m3/d | 127.1151 | 132.5725 | 143.0374 | 153.4361 | 152.3004 | 150.9754 | 149.7451 | 148.3255
koef.denní nerov. | kd |  | 1.3 | 1.3 | 1.3 | 1.3 | 1.3 | 1.3 | 1.3 | 1.3
max.denní potřeba | Qd | m3/d | 160.8137 | 167.1034 | 179.2474 | 191.2121 | 189.7884 | 188.1274 | 186.5851 | 184.8055
voda vyrobená celkem | VVR | mil.m3/r | 0.046397 | 0.048389 | 0.052209 | 0.056004 | 0.05559 | 0.055106 | 0.054657 | 0.054139
voda fakturovaná | VFC | mil.m3/r | 0.04238 | 0.043393 | 0.045436 | 0.047341 | 0.04699 | 0.046582 | 0.046202 | 0.045764
dtto pro obyvatele | VFD | mil.m3/r | 0.041 | 0.042013 | 0.044056 | 0.045961 | 0.04561 | 0.045202 | 0.044822 | 0.044384
dtto pro ost.odběr. | VFO | mil.m3/r | 0.00138 | 0.00138 | 0.00138 | 0.00138 | 0.00138 | 0.00138 | 0.00138 | 0.00138
voda nefakt.-úniky | VNFú | mil.m3/r | 0.003117 | 0.003957 | 0.0054793 | 0.0071011 | 0.0070486 | 0.0069872 | 0.0069303 | 0.0068646
voda nefakt.-ostatní | VNFo | mil.m3/r | 0.0009 | 0.0010393 | 0.0012938 | 0.0015622 | 0.0015507 | 0.0015372 | 0.0015247 | 0.0015102
spec.potř.fakt.obyv. | Qs,d | l/(os.d) | 79.5529 | 79.6561 | 79.8281 | 80 | 80 | 80 | 80 | 80
spec.potř.fakt.vody | Qs | l/(os.d) | 82.2306 | 82.2726 | 82.3286 | 82.402 | 82.4205 | 82.4424 | 82.4631 | 82.4874
spec.potř.vod.vyrob | Qs,v | l/(os.d) | 90.0248 | 91.7457 | 94.6014 | 97.4816 | 97.5035 | 97.5293 | 97.5538 | 97.5826
spec.únik z potrubí | Qs,p | tism3/(km.r) | 0.5688 | 0.72209 | 0.99988 | 1.2958 | 1.2862 | 1.275 | 1.2647 | 1.2527
celk.délka potrubí | Lc | km | 7.96 | 7.96 | 7.96 | 7.96 | 7.96 | 7.96 | 7.96 | 7.96
celk.náhradní délka | Ln | km | 5.48 | 5.48 | 5.48 | 5.48 | 5.48 | 5.48 | 5.48 | 5.48
délka rekonstr.potr | Lr | km | 0 | 0 | 0 | 0 | 0 | 0 | 0 | 0
náhr.délka rek.potr. | Lrn | km | 0 | 0 | 0 | 0 | 0 | 0 | 0 | 0
Vysvětlivky : Poč. osob s ČOP = Počet osob s časově omezeným pobytem
Poč. zás. osob s ČOP = Počet zásobených osob s časově omezeným pobytem

## Tab.XI
Plán rozvoje pro kraj : Jihomoravský | [5 empty] | Provozní skupina : |  | 367-sam. vod. Syrovice
Tab. XI - TECHNICKÉ ÚDAJE A FINANČNÍ PROSTŘEDKY VODOVODU
CZ0643.6221.0667.01 - Syrovice
(číslo a název obce)
ID | K | H l a v n í o b j e k t y |  |  |  |  | stávající objekty |  |  | rekonstrukce |  | nové stavby
|  | 1 zdroje |  |  |  |  | DHM | rok uved. | posl. rekon. | DHM | rok zaháj. | DHM | rok zaháj.
|  | název | poznámka - technické parametry |  |  | vydat l/s | mil. Kč | do provozu | /rok zrušení | mil.Kč | /ukončení | mil. Kč | /ukončení
Z.S |  | vrt HSY1 |  |  |  | 3 |  | 2014
Z.S |  | vrt HV-611 |  |  |  | 4 |  | 2000
2 úpravny vody
|  | název | technologie úpravy vody |  |  | kap(l/s)
3 čerpací stanice
|  | název |  |  | Qč(l/s) | H(m)
4 vodojemy
|  | název |  | max.hl. | min.hl. | objem(m3)
V.S |  | VDJ Syrovice |  | 227.7 | 223.7 | 200
5 přívodné řady
|  | název |  |  | DN(mm) | délka(km)
6 rozvodné sítě
|  | název |  |  | DN(mm) | délka(km)
S.S |  | RVS Syrovice |  |  | < 100 | 6.954
S.S |  | RVS Syrovice |  |  | 101-300 | 1
7 přípojky
|  | název |  |  | počet | délka(km)
P.S |  | přípojky Syrovice |  |  | 468 | 4.68
8 jiné objekty
|  | SOUČET |  |  |  |  | 0 |  |  | 0 |  | 0