## Tab.VII
Plán rozvoje pro kraj : Jihomoravský |  |  |  |  | Provozní skupina : |  | 302-SV Židlochovice
Tab. VII - VODOVOD - BILANČNÍ ÚDAJE OBCÍ
CZ0643.6221.0670.01 - Vojkovice
(číslo a název obce)
Položka | označ. | rozměr
|  |  | 2017 | 2020 | 2025 | 2030 | 2035 | 2040 | 2045 | 2050
poč.obyvatel | N | obyv. | 1152 | 1144 | 1143 | 1138 | 1130 | 1120 | 1110 | 1099
poč.zásob.obyvatel | Nz | obyv | 1079 | 1076 | 1080 | 1082 | 1074 | 1064 | 1055 | 1045
poč. osob s ČOP | Np | obyv | 0 | 0 | 0 | 0 | 0 | 0 | 0 | 0
poč. zás. osob s ČOP | Nzp | obyv | 0 | 0 | 0 | 0 | 0 | 0 | 0 | 0
poč.všech zás.obyv. | Nv | obyv | 1079 | 1076 | 1080 | 1082 | 1074 | 1064 | 1055 | 1045
prům.denní potřeba | Qp | m3/d | 111.4466 | 114.9104 | 121.4722 | 127.8785 | 127.1064 | 126.1412 | 125.2725 | 124.3074
koef.denní nerov. | kd |  | 1.3 | 1.3 | 1.3 | 1.3 | 1.3 | 1.3 | 1.3 | 1.3
max.denní potřeba | Qd | m3/d | 137.8564 | 141.2468 | 147.9065 | 154.3618 | 153.3939 | 152.1839 | 151.095 | 149.885
voda vyrobená celkem | VVR | mil.m3/r | 0.040678 | 0.041942 | 0.044337 | 0.046676 | 0.046394 | 0.046042 | 0.045724 | 0.045372
voda fakturovaná | VFC | mil.m3/r | 0.039366 | 0.039277 | 0.039396 | 0.039455 | 0.039217 | 0.038919 | 0.038651 | 0.038353
dtto pro obyvatele | VFD | mil.m3/r | 0.032132 | 0.032043 | 0.032162 | 0.032221 | 0.031983 | 0.031685 | 0.031417 | 0.031119
dtto pro ost.odběr. | VFO | mil.m3/r | 0.007234 | 0.007234 | 0.007234 | 0.007234 | 0.007234 | 0.007234 | 0.007234 | 0.007234
voda nefakt.-úniky | VNFú | mil.m3/r | 0.001259 | 0.0023258 | 0.0041211 | 0.0059183 | 0.0058826 | 0.0058379 | 0.0057977 | 0.005753
voda nefakt.-ostatní | VNFo | mil.m3/r | 5.3e-05 | 0.00033978 | 0.00082044 | 0.001302 | 0.0012942 | 0.0012843 | 0.0012755 | 0.0012657
spec.potř.fakt.obyv. | Qs,d | l/(os.d) | 81.5875 | 81.5875 | 81.5875 | 81.5875 | 81.5875 | 81.5875 | 81.5875 | 81.5875
spec.potř.fakt.vody | Qs | l/(os.d) | 99.9556 | 100.0068 | 99.9386 | 99.9046 | 100.0411 | 100.2145 | 100.3734 | 100.5532
spec.potř.vod.vyrob | Qs,v | l/(os.d) | 103.2869 | 106.794 | 112.4742 | 118.1872 | 118.3486 | 118.5538 | 118.7417 | 118.9544
spec.únik z potrubí | Qs,p | tism3/(km.r) | 0.26438 | 0.48842 | 0.86542 | 1.2428 | 1.2353 | 1.2259 | 1.2175 | 1.2081
celk.délka potrubí | Lc | km | 7.323 | 7.323 | 7.323 | 7.323 | 7.323 | 7.323 | 7.323 | 7.323
celk.náhradní délka | Ln | km | 4.762 | 4.762 | 4.762 | 4.762 | 4.762 | 4.762 | 4.762 | 4.762
délka rekonstr.potr | Lr | km | 0 | 0 | 0 | 0.3 | 0.3 | 0.3 | 0.3 | 0.3
náhr.délka rek.potr. | Lrn | km | 0 | 0 | 0 | 0.2 | 0.2 | 0.2 | 0.2 | 0.2
Vysvětlivky : Poč. osob s ČOP = Počet osob s časově omezeným pobytem
Poč. zás. osob s ČOP = Počet zásobených osob s časově omezeným pobytem

## Tab.XI
Plán rozvoje pro kraj : Jihomoravský | [5 empty] | Provozní skupina : |  | 302-SV Židlochovice
Tab. XI - TECHNICKÉ ÚDAJE A FINANČNÍ PROSTŘEDKY VODOVODU
CZ0643.6221.0670.01 - Vojkovice
(číslo a název obce)
ID | K | H l a v n í o b j e k t y |  |  |  |  | stávající objekty |  |  | rekonstrukce |  | nové stavby
|  | 1 zdroje |  |  |  |  | DHM | rok uved. | posl. rekon. | DHM | rok zaháj. | DHM | rok zaháj.
|  | název | poznámka - technické parametry |  |  | vydat l/s | mil. Kč | do provozu | /rok zrušení | mil.Kč | /ukončení | mil. Kč | /ukončení
2 úpravny vody
|  | název | technologie úpravy vody |  |  | kap(l/s)
3 čerpací stanice
|  | název |  |  | Qč(l/s) | H(m)
4 vodojemy
|  | název |  | max.hl. | min.hl. | objem(m3)
5 přívodné řady
|  | název |  |  | DN(mm) | délka(km)
6 rozvodné sítě
|  | název |  |  | DN(mm) | délka(km)
S.S |  | RVS Vojkovice |  |  | < 100 | 6.797
S.S |  | RVS Vojkovice |  |  | 101-300 | 0.526
S.R |  | RVS Vojkovice |  |  | < 100 | 0.3 |  |  |  | 1.0521 | 2024/2027
7 přípojky
|  | název |  |  | počet | délka(km)
P.S |  | přípojky Vojkovice |  |  | 374 | 2.805
8 jiné objekty
|  | SOUČET |  |  |  |  | 0 |  |  | 1.0521 |  | 0