## Tab.VII
Plán rozvoje pro kraj : Jihomoravský |  |  |  |  | Provozní skupina : |  | 302-SV Židlochovice
Tab. VII - VODOVOD - BILANČNÍ ÚDAJE OBCÍ
CZ0643.6221.0671.01 - Žabčice
(číslo a název obce)
Položka | označ. | rozměr
|  |  | 2017 | 2020 | 2025 | 2030 | 2035 | 2040 | 2045 | 2050
poč.obyvatel | N | obyv. | 1628 | 1617 | 1615 | 1608 | 1597 | 1583 | 1568 | 1553
poč.zásob.obyvatel | Nz | obyv | 1399 | 1424 | 1478 | 1528 | 1518 | 1504 | 1490 | 1476
poč. osob s ČOP | Np | obyv | 0 | 0 | 0 | 0 | 0 | 0 | 0 | 0
poč. zás. osob s ČOP | Nzp | obyv | 0 | 0 | 0 | 0 | 0 | 0 | 0 | 0
poč.všech zás.obyv. | Nv | obyv | 1399 | 1424 | 1478 | 1528 | 1518 | 1504 | 1490 | 1476
prům.denní potřeba | Qp | m3/d | 85.6219 | 105.0866 | 142.0081 | 183.8564 | 182.9099 | 181.585 | 180.26 | 178.9351
koef.denní nerov. | kd |  | 1.3 | 1.3 | 1.3 | 1.3 | 1.3 | 1.3 | 1.3 | 1.3
max.denní potřeba | Qd | m3/d | 100.4066 | 124.5495 | 169.8445 | 220.5283 | 219.3419 | 217.681 | 216.02 | 214.3591
voda vyrobená celkem | VVR | mil.m3/r | 0.031252 | 0.038357 | 0.051833 | 0.067108 | 0.066762 | 0.066279 | 0.065795 | 0.065311
voda fakturovaná | VFC | mil.m3/r | 0.030097 | 0.035789 | 0.045977 | 0.056727 | 0.056435 | 0.056026 | 0.055617 | 0.055208
dtto pro obyvatele | VFD | mil.m3/r | 0.017988 | 0.02368 | 0.033868 | 0.044618 | 0.044326 | 0.043917 | 0.043508 | 0.043099
dtto pro ost.odběr. | VFO | mil.m3/r | 0.012109 | 0.012109 | 0.012109 | 0.012109 | 0.012109 | 0.012109 | 0.012109 | 0.012109
voda nefakt.-úniky | VNFú | mil.m3/r | 0.00109 | 0.0022359 | 0.0048844 | 0.008509 | 0.0084652 | 0.0084039 | 0.0083426 | 0.0082812
voda nefakt.-ostatní | VNFo | mil.m3/r | 6.5e-05 | 0.000332 | 0.00097187 | 0.001872 | 0.0018623 | 0.0018489 | 0.0018354 | 0.0018219
spec.potř.fakt.obyv. | Qs,d | l/(os.d) | 35.2267 | 45.559 | 62.7795 | 80 | 80 | 80 | 80 | 80
spec.potř.fakt.vody | Qs | l/(os.d) | 58.9403 | 68.8563 | 85.2256 | 101.7116 | 101.8546 | 102.0581 | 102.2653 | 102.4765
spec.potř.vod.vyrob | Qs,v | l/(os.d) | 61.2022 | 73.7968 | 96.0813 | 120.3248 | 120.494 | 120.7347 | 120.9799 | 121.2297
spec.únik z potrubí | Qs,p | tism3/(km.r) | 0.18289 | 0.37515 | 0.81953 | 1.4277 | 1.4203 | 1.41 | 1.3998 | 1.3895
celk.délka potrubí | Lc | km | 8.178 | 8.178 | 8.178 | 8.178 | 8.178 | 8.178 | 8.178 | 8.178
celk.náhradní délka | Ln | km | 5.96 | 5.96 | 5.96 | 5.96 | 5.96 | 5.96 | 5.96 | 5.96
délka rekonstr.potr | Lr | km | 0 | 0 | 0 | 0 | 0 | 0 | 0 | 0
náhr.délka rek.potr. | Lrn | km | 0 | 0 | 0 | 0 | 0 | 0 | 0 | 0
Vysvětlivky : Poč. osob s ČOP = Počet osob s časově omezeným pobytem
Poč. zás. osob s ČOP = Počet zásobených osob s časově omezeným pobytem

## Tab.XI
Plán rozvoje pro kraj : Jihomoravský | [5 empty] | Provozní skupina : |  | 302-SV Židlochovice
Tab. XI - TECHNICKÉ ÚDAJE A FINANČNÍ PROSTŘEDKY VODOVODU
CZ0643.6221.0671.01 - Žabčice
(číslo a název obce)
ID | K | H l a v n í o b j e k t y |  |  |  |  | stávající objekty |  |  | rekonstrukce |  | nové stavby
|  | 1 zdroje |  |  |  |  | DHM | rok uved. | posl. rekon. | DHM | rok zaháj. | DHM | rok zaháj.
|  | název | poznámka - technické parametry |  |  | vydat l/s | mil. Kč | do provozu | /rok zrušení | mil.Kč | /ukončení | mil. Kč | /ukončení
2 úpravny vody
|  | název | technologie úpravy vody |  |  | kap(l/s)
3 čerpací stanice
|  | název |  |  | Qč(l/s) | H(m)
4 vodojemy
|  | název |  | max.hl. | min.hl. | objem(m3)
5 přívodné řady
|  | název |  |  | DN(mm) | délka(km)
6 rozvodné sítě
|  | název |  |  | DN(mm) | délka(km)
S.S |  | RVS Žabčice |  |  | < 100 | 6.674
S.S |  | RVS Žabčice |  |  | 101-300 | 1.504
7 přípojky
|  | název |  |  | počet | délka(km)
P.S |  | přípojky Žabčice |  |  | 489 | 3.668
8 jiné objekty
|  | SOUČET |  |  |  |  | 0 |  |  | 0 |  | 0