## Tab.VII
Plán rozvoje pro kraj : Jihomoravský |  |  |  |  | Provozní skupina : |  | 313-SV Rajhrad
Tab. VII - VODOVOD - BILANČNÍ ÚDAJE OBCÍ
CZ0643.6221.0672.01 - Žatčany
(číslo a název obce)
Položka | označ. | rozměr
|  |  | 2017 | 2020 | 2025 | 2030 | 2035 | 2040 | 2045 | 2050
poč.obyvatel | N | obyv. | 820 | 814 | 814 | 810 | 804 | 797 | 790 | 782
poč.zásob.obyvatel | Nz | obyv | 724 | 732 | 753 | 770 | 764 | 758 | 751 | 743
poč. osob s ČOP | Np | obyv | 0 | 0 | 0 | 0 | 0 | 0 | 0 | 0
poč. zás. osob s ČOP | Nzp | obyv | 0 | 0 | 0 | 0 | 0 | 0 | 0 | 0
poč.všech zás.obyv. | Nv | obyv | 724 | 732 | 753 | 770 | 764 | 758 | 751 | 743
prům.denní potřeba | Qp | m3/d | 56.2877 | 60.7861 | 69.2473 | 77.8331 | 77.2524 | 76.6717 | 75.9942 | 75.2199
koef.denní nerov. | kd |  | 1.3 | 1.3 | 1.3 | 1.3 | 1.3 | 1.3 | 1.3 | 1.3
max.denní potřeba | Qd | m3/d | 69.8164 | 75.362 | 85.7803 | 96.3131 | 95.5884 | 94.8637 | 94.0182 | 93.0519
voda vyrobená celkem | VVR | mil.m3/r | 0.020545 | 0.022187 | 0.025275 | 0.028409 | 0.028197 | 0.027985 | 0.027738 | 0.027455
voda fakturovaná | VFC | mil.m3/r | 0.017458 | 0.018732 | 0.021113 | 0.023482 | 0.023307 | 0.023132 | 0.022927 | 0.022694
dtto pro obyvatele | VFD | mil.m3/r | 0.01646 | 0.017734 | 0.020115 | 0.022484 | 0.022309 | 0.022134 | 0.021929 | 0.021696
dtto pro ost.odběr. | VFO | mil.m3/r | 0.000998 | 0.000998 | 0.000998 | 0.000998 | 0.000998 | 0.000998 | 0.000998 | 0.000998
voda nefakt.-úniky | VNFú | mil.m3/r | 0.003087 | 0.0033123 | 0.0037333 | 0.0041522 | 0.0041212 | 0.0040902 | 0.0040541 | 0.0040128
voda nefakt.-ostatní | VNFo | mil.m3/r | 0 | 0.00014265 | 0.00042876 | 0.00077491 | 0.00076912 | 0.00076334 | 0.0007566 | 0.00074889
spec.potř.fakt.obyv. | Qs,d | l/(os.d) | 62.2871 | 66.3747 | 73.1874 | 80 | 80 | 80 | 80 | 80
spec.potř.fakt.vody | Qs | l/(os.d) | 66.0637 | 70.11 | 76.8185 | 83.551 | 83.5789 | 83.6072 | 83.6408 | 83.68
spec.potř.vod.vyrob | Qs,v | l/(os.d) | 77.7454 | 83.0411 | 91.9619 | 101.082 | 101.1157 | 101.15 | 101.1907 | 101.2381
spec.únik z potrubí | Qs,p | tism3/(km.r) | 0.86157 | 0.92444 | 1.042 | 1.1589 | 1.1502 | 1.1416 | 1.1315 | 1.12
celk.délka potrubí | Lc | km | 5.972 | 5.972 | 5.972 | 5.972 | 5.972 | 5.972 | 5.972 | 5.972
celk.náhradní délka | Ln | km | 3.583 | 3.583 | 3.583 | 3.583 | 3.583 | 3.583 | 3.583 | 3.583
délka rekonstr.potr | Lr | km | 0 | 0 | 0 | 0 | 0 | 0 | 0 | 0
náhr.délka rek.potr. | Lrn | km | 0 | 0 | 0 | 0 | 0 | 0 | 0 | 0
Vysvětlivky : Poč. osob s ČOP = Počet osob s časově omezeným pobytem
Poč. zás. osob s ČOP = Počet zásobených osob s časově omezeným pobytem

## Tab.XI
Plán rozvoje pro kraj : Jihomoravský | [5 empty] | Provozní skupina : |  | 313-SV Rajhrad
Tab. XI - TECHNICKÉ ÚDAJE A FINANČNÍ PROSTŘEDKY VODOVODU
CZ0643.6221.0672.01 - Žatčany
(číslo a název obce)
ID | K | H l a v n í o b j e k t y |  |  |  |  | stávající objekty |  |  | rekonstrukce |  | nové stavby
|  | 1 zdroje |  |  |  |  | DHM | rok uved. | posl. rekon. | DHM | rok zaháj. | DHM | rok zaháj.
|  | název | poznámka - technické parametry |  |  | vydat l/s | mil. Kč | do provozu | /rok zrušení | mil.Kč | /ukončení | mil. Kč | /ukončení
2 úpravny vody
|  | název | technologie úpravy vody |  |  | kap(l/s)
3 čerpací stanice
|  | název |  |  | Qč(l/s) | H(m)
4 vodojemy
|  | název |  | max.hl. | min.hl. | objem(m3)
5 přívodné řady
|  | název |  |  | DN(mm) | délka(km)
6 rozvodné sítě
|  | název |  |  | DN(mm) | délka(km)
S.S |  | RVS Žatčany |  |  | < 100 | 5.972
7 přípojky
|  | název |  |  | počet | délka(km)
P.S |  | přípojky Žatčany |  |  | 294 | 2.205
8 jiné objekty
|  | SOUČET |  |  |  |  | 0 |  |  | 0 |  | 0