## Tab.V
Plán rozvoje pro kraj : Jihomoravský | [5 empty] | Provozní skupina : |  | 304-SV Drásov
Tab. V - VODOVODY - ZÁKLADNÍ ÚDAJE
304-SV Drásov
(provozní skupina)
|  | 2017 | 2020 | 2025 | 2030 | 2035 | 2040 | 2045 | 2050
počet trvale bydlících obyvatel | os. | 2651 | 2632 | 2630 | 2618 | 2599 | 2577 | 2554 | 2529
počet zásob. trvale bydl.obyv. | os. | 2233 | 2284 | 2391 | 2489 | 2471 | 2450 | 2428 | 2404
dtto | % | 84.2324 | 86.7781 | 90.9125 | 95.0726 | 95.075 | 95.0718 | 95.0666 | 95.0573
počet osob s ČOP | os. | 73 | 73 | 73 | 73 | 73 | 73 | 73 | 73
počet zásob. osob s ČOP | os. | 0 | 0 | 0 | 0 | 0 | 0 | 0 | 0
dtto | % | 0 | 0 | 0 | 0 | 0 | 0 | 0 | 0
počet všech zásob.obyvatel | os. | 2233 | 2284 | 2391 | 2489 | 2471 | 2450 | 2428 | 2404
dtto | % | 81.975 | 84.4362 | 88.4573 | 92.4935 | 92.4775 | 92.4528 | 92.4248 | 92.3905
délka vodovodních řadů | km | 24.1197 | 24.1197 | 24.1197 | 28.1447 | 28.1447 | 28.1447 | 28.1447 | 28.1447
- z toho přivodné řady | km | 3.0907 | 3.0907 | 3.0907 | 4.4157 | 4.4157 | 4.4157 | 4.4157 | 4.4157
přírůstek za pětiletku | % | 100 | 0 | 0 | 30.0066 | 0 | 0 | 0 | 0
- z toho vodovodní sítě | km | 21.029 | 21.029 | 21.029 | 23.729 | 23.729 | 23.729 | 23.729 | 23.729
přírůstek za pětiletku | % |  | 0 | 0 | 11.3785 | 0 | 0 | 0 | 0
z toho rekonstruované potrubí | km | 0 | 0 | 0 | 1.8 | 1.8 | 1.8 | 1.8 | 1.8
přírůstek za pětiletku | % |  | 0 | 0 | 6.3955 | 0 | 0 | 0 | 0
podíl rekonstrukcí k celk.dl.řadů | % |  | 0 | 0 | 6.3955 | 6.3955 | 6.3955 | 6.3955 | 6.3955
voda vyrobená celkem (Qp) | mil.m3/rok | 0.11403 | 0.12076 | 0.13329 | 0.14602 | 0.14521 | 0.14425 | 0.14325 | 0.14216
fakturovaná voda celkem | mil.m3/rok | 0.10593 | 0.10969 | 0.11672 | 0.12343 | 0.12275 | 0.12193 | 0.12109 | 0.12017
- z toho obyvatelstvo | mil.m3/rok | 0.078219 | 0.08197 | 0.089008 | 0.09572 | 0.095035 | 0.094218 | 0.093373 | 0.092454
- z toho ostatní | mil.m3/rok | 0.027715 | 0.027715 | 0.027715 | 0.027715 | 0.027715 | 0.027715 | 0.027715 | 0.027715
nefakturovaná voda | mil.m3/rok | 0.008096 | 0.011076 | 0.01657 | 0.022589 | 0.022463 | 0.022314 | 0.022159 | 0.021991
max denní potřeba (Qd) | m3/d | 376.7005 | 398.2246 | 438.3425 | 478.7384 | 475.954 | 472.6367 | 469.2008 | 465.4686
spec. potřeba fakt.vody pro obyv. | l/(os.d) | 95.9689 | 98.3255 | 101.9894 | 105.3622 | 105.3698 | 105.36 | 105.3604 | 105.3654
spec.potřeba z faktur.vody celkem | l/(os.d) | 129.9732 | 131.5705 | 133.7466 | 135.869 | 136.0989 | 136.3524 | 136.6337 | 136.9509
spec.potřeba z vody vyrob.celkem | l/(os.d) | 139.9064 | 144.8564 | 152.7334 | 160.733 | 161.005 | 161.3049 | 161.6377 | 162.0129
nefakt.voda na celkovou dl.řadů | tis.m3/(km.r) | 0.33566 | 0.45921 | 0.68699 | 0.80259 | 0.79813 | 0.79282 | 0.78732 | 0.78135
kapacita zdrojů Qd | m3/d | 0 | 0 | 0 | 0 | 0 | 0 | 0 | 0
Qp | m3/d | 0 | 0 | 0 | 0 | 0 | 0 | 0 | 0
přebytek provozovatele Qd | m3/d | -376.7005 | -398.2246 | -438.3425 | -478.7384 | -475.954 | -472.6367 | -469.2008 | -465.4686
Qp | m3/d | -312.411 | -330.8519 | -365.1855 | -400.0645 | -397.8434 | -395.1971 | -392.4563 | -389.479
voda předaná Qd | m3/d | 0 | 0 | 0 | 0 | 0 | 0 | 0 | 0
Qp | m3/d | 0 | 0 | 0 | 0 | 0 | 0 | 0 | 0
voda převzatá Qd | m3/d | 376.7006 | 398.2246 | 438.3425 | 478.7384 | 475.954 | 472.6367 | 469.2008 | 465.4686
Qp | m3/d | 312.4109 | 330.852 | 365.1855 | 400.0645 | 397.8434 | 395.1971 | 392.4563 | 389.479
bilance Qd | m3/d | 2.2414e-05 | -3.5668e-06 | -2.3857e-06 | -1.524e-06 | 8.9104e-06 | 1.2142e-05 | 1.9275e-06 | 1.2964e-06
Qp | m3/d | -9.7795e-06 | 1.0513e-05 | -1.5915e-05 | -5.7297e-06 | 2.9526e-06 | -6.9504e-06 | 1.7555e-05 | -6.0196e-06
celkové inv.prostředky ročně | mil.Kč | 0 | 0 | 1.8037 | 16.8675 | 0 | 0 | 0 | 0
celkové inv.prostředky součtově | mil.Kč | 0 | 0 | 1.8037 | 18.6712 | 18.6712 | 18.6712 | 18.6712 | 18.6712
Vysvětlivky : Počet osob s ČOP = Počet osob s časově omezeným pobytem
Počet zásob. osob s ČOP = Počet zásobených osob s časově omezeným pobytem
CZ0643.6217.0428.01 - Drásov
CZ0643.6217.0442.00 - Malhostovice

## Tab.VII
Plán rozvoje pro kraj : Jihomoravský |  |  |  |  | Provozní skupina : |  | 304-SV Drásov
Tab. VII - VODOVOD - BILANČNÍ ÚDAJE OBCÍ
304-SV Drásov
(číslo a název obce)
Položka | označ. | rozměr
|  |  | 2017 | 2020 | 2025 | 2030 | 2035 | 2040 | 2045 | 2050
poč.obyvatel | N | obyv. | 2651 | 2632 | 2630 | 2618 | 2599 | 2577 | 2554 | 2529
poč.zásob.obyvatel | Nz | obyv | 2233 | 2284 | 2391 | 2489 | 2471 | 2450 | 2428 | 2404
poč. osob s ČOP | Np | obyv | 73 | 73 | 73 | 73 | 73 | 73 | 73 | 73
poč. zás. osob s ČOP | Nzp | obyv | 0 | 0 | 0 | 0 | 0 | 0 | 0 | 0
poč.všech zás.obyv. | Nv | obyv | 2233 | 2284 | 2391 | 2489 | 2471 | 2450 | 2428 | 2404
prům.denní potřeba | Qp | m3/d | 312.411 | 330.8519 | 365.1855 | 400.0645 | 397.8434 | 395.1971 | 392.4563 | 389.479
koef.denní nerov. | kd |  | 1.3 | 1.3 | 1.3 | 1.3 | 1.3 | 1.3 | 1.3 | 1.3
max.denní potřeba | Qd | m3/d | 376.7005 | 398.2246 | 438.3425 | 478.7384 | 475.954 | 472.6367 | 469.2008 | 465.4686
voda vyrobená celkem | VVR | mil.m3/r | 0.11403 | 0.12076 | 0.13329 | 0.14602 | 0.14521 | 0.14425 | 0.14325 | 0.14216
voda fakturovaná | VFC | mil.m3/r | 0.10593 | 0.10969 | 0.11672 | 0.12343 | 0.12275 | 0.12193 | 0.12109 | 0.12017
dtto pro obyvatele | VFD | mil.m3/r | 0.078219 | 0.08197 | 0.089008 | 0.09572 | 0.095035 | 0.094218 | 0.093373 | 0.092454
dtto pro ost.odběr. | VFO | mil.m3/r | 0.027715 | 0.027715 | 0.027715 | 0.027715 | 0.027715 | 0.027715 | 0.027715 | 0.027715
voda nefakt.-úniky | VNFú | mil.m3/r | 0.007747 | 0.0099584 | 0.014046 | 0.018515 | 0.018412 | 0.01829 | 0.018163 | 0.018025
voda nefakt.-ostatní | VNFo | mil.m3/r | 0.000349 | 0.0011175 | 0.0025242 | 0.0040734 | 0.0040507 | 0.0040238 | 0.0039959 | 0.0039656
spec.potř.fakt.obyv. | Qs,d | l/(os.d) | 95.9689 | 98.3255 | 101.9894 | 105.3622 | 105.3698 | 105.36 | 105.3604 | 105.3654
spec.potř.fakt.vody | Qs | l/(os.d) | 129.9732 | 131.5705 | 133.7466 | 135.869 | 136.0989 | 136.3524 | 136.6337 | 136.9509
spec.potř.vod.vyrob | Qs,v | l/(os.d) | 139.9064 | 144.8564 | 152.7334 | 160.733 | 161.005 | 161.3049 | 161.6377 | 162.0129
spec.únik z potrubí | Qs,p | tism3/(km.r) | 0.44349 | 0.57009 | 0.80408 | 0.94394 | 0.9387 | 0.93245 | 0.92599 | 0.91896
celk.délka potrubí | Lc | km | 24.1197 | 24.1197 | 24.1197 | 28.1447 | 28.1447 | 28.1447 | 28.1447 | 28.1447
celk.náhradní délka | Ln | km | 17.4682 | 17.4682 | 17.4682 | 19.6149 | 19.6149 | 19.6149 | 19.6149 | 19.6149
délka rekonstr.potr | Lr | km | 0 | 0 | 0 | 1.8 | 1.8 | 1.8 | 1.8 | 1.8
náhr.délka rek.potr. | Lrn | km | 0 | 0 | 0 | 1.2 | 1.2 | 1.2 | 1.2 | 1.2
Vysvětlivky : Poč. osob s ČOP = Počet osob s časově omezeným pobytem
Poč. zás. osob s ČOP = Počet zásobených osob s časově omezeným pobytem
CZ0643.6217.0428.01 - Drásov
CZ0643.6217.0442.00 - Malhostovice

## Tab.XI
Plán rozvoje pro kraj : Jihomoravský | [5 empty] | Provozní skupina : |  | 304-SV Drásov
Tab. XI - TECHNICKÉ ÚDAJE A FINANČNÍ PROSTŘEDKY VODOVODU
304-SV Drásov
(číslo a název obce)
ID | K | H l a v n í o b j e k t y |  |  |  |  | stávající objekty |  |  | rekonstrukce |  | nové stavby
|  | 1 zdroje |  |  |  |  | DHM | rok uved. | posl. rekon. | DHM | rok zaháj. | DHM | rok zaháj.
|  | název | poznámka - technické parametry |  |  | vydat l/s | mil. Kč | do provozu | /rok zrušení | mil.Kč | /ukončení | mil. Kč | /ukončení
Z.S |  | bez vlastního zdroje. Napojeno na VOV |  |  |  | 0
2 úpravny vody
|  | název | technologie úpravy vody |  |  | kap(l/s)
3 čerpací stanice
|  | název |  |  | Qč(l/s) | H(m)
4 vodojemy
|  | název |  | max.hl. | min.hl. | objem(m3)
V.S |  | VDJ Drásov |  | 345 | 340 | 650 |  | 1976
5 přívodné řady
|  | název |  |  | DN(mm) | délka(km)
R.S |  | Přívodný/výtlačný řad Drásov |  |  | 101-300 | 1.431
R.S |  | Přívodný/výtlačný řad Malhostovice |  |  | < 100 | 0.13
R.S |  | Přívodný/výtlačný řad Malhostovice |  |  | 101-300 | 0.224
R.S |  | Přívodný/výtlačný řad Nuzířov |  |  | < 100 | 1.305
6 rozvodné sítě
|  | název |  |  | DN(mm) | délka(km)
7 přípojky
|  | název |  |  | počet | délka(km)
8 jiné objekty
|  | SOUČET |  |  |  |  | 0 |  |  | 0 |  | 0