## Tab.V
Plán rozvoje pro kraj : Jihomoravský | [5 empty] | Provozní skupina : |  | 307-SV Jinačovice
Tab. V - VODOVODY - ZÁKLADNÍ ÚDAJE
307-SV Jinačovice
(provozní skupina)
|  | 2017 | 2020 | 2025 | 2030 | 2035 | 2040 | 2045 | 2050
počet trvale bydlících obyvatel | os. | 1699 | 1687 | 1685 | 1678 | 1666 | 1651 | 1637 | 1620
počet zásob. trvale bydl.obyv. | os. | 1392 | 1434 | 1517 | 1595 | 1584 | 1569 | 1556 | 1540
dtto | % | 81.9305 | 85.003 | 90.0297 | 95.0536 | 95.078 | 95.0333 | 95.0519 | 95.0617
počet osob s ČOP | os. | 310 | 310 | 310 | 310 | 310 | 310 | 310 | 310
počet zásob. osob s ČOP | os. | 0 | 0 | 0 | 0 | 0 | 0 | 0 | 0
dtto | % | 0 | 0 | 0 | 0 | 0 | 0 | 0 | 0
počet všech zásob.obyvatel | os. | 1392 | 1434 | 1517 | 1595 | 1584 | 1569 | 1556 | 1540
dtto | % | 69.2882 | 71.8077 | 76.0401 | 80.2314 | 80.1619 | 80.0102 | 79.9178 | 79.7927
délka vodovodních řadů | km | 20.117 | 20.117 | 20.117 | 20.117 | 20.117 | 20.117 | 20.117 | 20.117
- z toho přivodné řady | km | 5.729 | 5.729 | 5.729 | 5.729 | 5.729 | 5.729 | 5.729 | 5.729
přírůstek za pětiletku | % |  | 0 | 0 | 0 | 0 | 0 | 0 | 0
- z toho vodovodní sítě | km | 14.388 | 14.388 | 14.388 | 14.388 | 14.388 | 14.388 | 14.388 | 14.388
přírůstek za pětiletku | % |  | 0 | 0 | 0 | 0 | 0 | 0 | 0
z toho rekonstruované potrubí | km | 0 | 0 | 0 | 6.685 | 6.685 | 6.685 | 6.685 | 6.685
přírůstek za pětiletku | % |  | 0 | 0 | 33.2307 | 0 | 0 | 0 | 0
podíl rekonstrukcí k celk.dl.řadů | % |  | 0 | 0 | 33.2307 | 33.2307 | 33.2307 | 33.2307 | 33.2307
voda vyrobená celkem (Qp) | mil.m3/rok | 0.084008 | 0.088882 | 0.098045 | 0.10736 | 0.10671 | 0.10583 | 0.10507 | 0.10411
fakturovaná voda celkem | mil.m3/rok | 0.080157 | 0.082369 | 0.086693 | 0.090749 | 0.090206 | 0.089455 | 0.088814 | 0.088009
- z toho obyvatelstvo | mil.m3/rok | 0.068908 | 0.07112 | 0.075444 | 0.0795 | 0.078957 | 0.078206 | 0.077565 | 0.07676
- z toho ostatní | mil.m3/rok | 0.011249 | 0.011249 | 0.011249 | 0.011249 | 0.011249 | 0.011249 | 0.011249 | 0.011249
nefakturovaná voda | mil.m3/rok | 0.003851 | 0.0065131 | 0.011352 | 0.016607 | 0.016508 | 0.01637 | 0.016253 | 0.016106
max denní potřeba (Qd) | m3/d | 286.7956 | 301.9675 | 330.6257 | 359.4686 | 357.2615 | 354.2125 | 351.6084 | 348.337
spec. potřeba fakt.vody pro obyv. | l/(os.d) | 135.6243 | 135.8782 | 136.2528 | 136.5569 | 136.5656 | 136.5608 | 136.5733 | 136.5598
spec.potřeba z faktur.vody celkem | l/(os.d) | 157.7645 | 157.37 | 156.5687 | 155.8792 | 156.0221 | 156.2034 | 156.3799 | 156.5722
spec.potřeba z vody vyrob.celkem | l/(os.d) | 165.344 | 169.8136 | 177.0712 | 184.4051 | 184.5742 | 184.7886 | 184.9974 | 185.2249
nefakt.voda na celkovou dl.řadů | tis.m3/(km.r) | 0.19143 | 0.32376 | 0.56432 | 0.82553 | 0.82058 | 0.81376 | 0.80793 | 0.8006
kapacita zdrojů Qd | m3/d | 518.4 | 518.4 | 518.4 | 518.4 | 518.4 | 518.4 | 518.4 | 518.4
Qp | m3/d | 518.4 | 518.4 | 518.4 | 518.4 | 518.4 | 518.4 | 518.4 | 518.4
přebytek provozovatele Qd | m3/d | 231.6044 | 216.4325 | 187.7743 | 158.9314 | 161.1385 | 164.1875 | 166.7916 | 170.063
Qp | m3/d | 288.2411 | 274.8873 | 249.7829 | 224.2738 | 226.0345 | 228.4667 | 230.544 | 233.1536
voda předaná Qd | m3/d | 0 | 0 | 0 | 0 | 0 | 0 | 0 | 0
Qp | m3/d | 0 | 0 | 0 | 0 | 0 | 0 | 0 | 0
voda převzatá Qd | m3/d | 0 | 0 | 0 | 0 | 0 | 0 | 0 | 0
Qp | m3/d | 0 | 0 | 0 | 0 | 0 | 0 | 0 | 0
bilance Qd | m3/d | 750.0044 | 734.8325 | 706.1743 | 677.3314 | 679.5385 | 682.5875 | 685.1916 | 688.463
Qp | m3/d | 806.6411 | 793.2873 | 768.1829 | 742.6738 | 744.4345 | 746.8667 | 748.944 | 751.5536
celkové inv.prostředky ročně | mil.Kč | 0 | 0 | 3.923 | 19.6151 | 0 | 0 | 0 | 0
celkové inv.prostředky součtově | mil.Kč | 0 | 0 | 3.923 | 23.5381 | 23.5381 | 23.5381 | 23.5381 | 23.5381
Vysvětlivky : Počet osob s ČOP = Počet osob s časově omezeným pobytem
Počet zásob. osob s ČOP = Počet zásobených osob s časově omezeným pobytem
CZ0643.6209.0223.01 - Jinačovice
CZ0643.6209.0227.01 - Rozdrojovice

## Tab.VII
Plán rozvoje pro kraj : Jihomoravský |  |  |  |  | Provozní skupina : |  | 307-SV Jinačovice
Tab. VII - VODOVOD - BILANČNÍ ÚDAJE OBCÍ
307-SV Jinačovice
(číslo a název obce)
Položka | označ. | rozměr
|  |  | 2017 | 2020 | 2025 | 2030 | 2035 | 2040 | 2045 | 2050
poč.obyvatel | N | obyv. | 1699 | 1687 | 1685 | 1678 | 1666 | 1651 | 1637 | 1620
poč.zásob.obyvatel | Nz | obyv | 1392 | 1434 | 1517 | 1595 | 1584 | 1569 | 1556 | 1540
poč. osob s ČOP | Np | obyv | 310 | 310 | 310 | 310 | 310 | 310 | 310 | 310
poč. zás. osob s ČOP | Nzp | obyv | 0 | 0 | 0 | 0 | 0 | 0 | 0 | 0
poč.všech zás.obyv. | Nv | obyv | 1392 | 1434 | 1517 | 1595 | 1584 | 1569 | 1556 | 1540
prům.denní potřeba | Qp | m3/d | 230.1589 | 243.5127 | 268.6171 | 294.1262 | 292.3655 | 289.9333 | 287.856 | 285.2464
koef.denní nerov. | kd |  | 1.3 | 1.3 | 1.3 | 1.3 | 1.3 | 1.3 | 1.3 | 1.3
max.denní potřeba | Qd | m3/d | 286.7956 | 301.9675 | 330.6257 | 359.4686 | 357.2615 | 354.2125 | 351.6084 | 348.337
voda vyrobená celkem | VVR | mil.m3/r | 0.084008 | 0.088882 | 0.098045 | 0.10736 | 0.10671 | 0.10583 | 0.10507 | 0.10411
voda fakturovaná | VFC | mil.m3/r | 0.080157 | 0.082369 | 0.086693 | 0.090749 | 0.090206 | 0.089455 | 0.088814 | 0.088009
dtto pro obyvatele | VFD | mil.m3/r | 0.068908 | 0.07112 | 0.075444 | 0.0795 | 0.078957 | 0.078206 | 0.077565 | 0.07676
dtto pro ost.odběr. | VFO | mil.m3/r | 0.011249 | 0.011249 | 0.011249 | 0.011249 | 0.011249 | 0.011249 | 0.011249 | 0.011249
voda nefakt.-úniky | VNFú | mil.m3/r | 0.003648 | 0.0057258 | 0.0095079 | 0.013612 | 0.013531 | 0.013418 | 0.013322 | 0.013201
voda nefakt.-ostatní | VNFo | mil.m3/r | 0.000203 | 0.00078733 | 0.0018444 | 0.0029947 | 0.0029768 | 0.002952 | 0.0029309 | 0.0029043
spec.potř.fakt.obyv. | Qs,d | l/(os.d) | 135.6243 | 135.8782 | 136.2528 | 136.5569 | 136.5656 | 136.5608 | 136.5733 | 136.5598
spec.potř.fakt.vody | Qs | l/(os.d) | 157.7645 | 157.37 | 156.5687 | 155.8792 | 156.0221 | 156.2034 | 156.3799 | 156.5722
spec.potř.vod.vyrob | Qs,v | l/(os.d) | 165.344 | 169.8136 | 177.0712 | 184.4051 | 184.5742 | 184.7886 | 184.9974 | 185.2249
spec.únik z potrubí | Qs,p | tism3/(km.r) | 0.22703 | 0.35634 | 0.59172 | 0.84716 | 0.84209 | 0.83509 | 0.8291 | 0.82159
celk.délka potrubí | Lc | km | 20.117 | 20.117 | 20.117 | 20.117 | 20.117 | 20.117 | 20.117 | 20.117
celk.náhradní délka | Ln | km | 16.0682 | 16.0682 | 16.0682 | 16.0682 | 16.0682 | 16.0682 | 16.0682 | 16.0682
délka rekonstr.potr | Lr | km | 0 | 0 | 0 | 6.685 | 6.685 | 6.685 | 6.685 | 6.685
náhr.délka rek.potr. | Lrn | km | 0 | 0 | 0 | 4.266 | 4.266 | 4.266 | 4.266 | 4.266
Vysvětlivky : Poč. osob s ČOP = Počet osob s časově omezeným pobytem
Poč. zás. osob s ČOP = Počet zásobených osob s časově omezeným pobytem
CZ0643.6209.0223.01 - Jinačovice
CZ0643.6209.0227.01 - Rozdrojovice

## Tab.XI
Plán rozvoje pro kraj : Jihomoravský | [5 empty] | Provozní skupina : |  | 307-SV Jinačovice
Tab. XI - TECHNICKÉ ÚDAJE A FINANČNÍ PROSTŘEDKY VODOVODU
307-SV Jinačovice
(číslo a název obce)
ID | K | H l a v n í o b j e k t y |  |  |  |  | stávající objekty |  |  | rekonstrukce |  | nové stavby
|  | 1 zdroje |  |  |  |  | DHM | rok uved. | posl. rekon. | DHM | rok zaháj. | DHM | rok zaháj.
|  | název | poznámka - technické parametry |  |  | vydat l/s | mil. Kč | do provozu | /rok zrušení | mil.Kč | /ukončení | mil. Kč | /ukončení
Z.S |  | Jinačovice-studna /spuštěna v místě původ. vrtu/ |  |  |  | 6 |  | 1973
Z.S |  | Rozdrojovice-od r. 2010 jako sam. vodovod -dotovaný z VOV |  |  |  | 0
2 úpravny vody
|  | název | technologie úpravy vody |  |  | kap(l/s)
3 čerpací stanice
|  | název |  |  | Qč(l/s) | H(m)
C.S |  | ČS Jinačovice JÚ |  |  | 8 |  |  | 1973
4 vodojemy
|  | název |  | max.hl. | min.hl. | objem(m3)
V.S |  | VDJ Jinačovice |  | 353 | 349 | 100 |  | 1958
V.S |  | VDJ Rozdrojovice |  | 365 | 362 | 300 |  | 1986
5 přívodné řady
|  | název |  |  | DN(mm) | délka(km)
R.S |  | Přívodný/výtlačný řad Jinačovice |  |  | 101-300 | 1.574
R.S |  | Přívodný/výtlačný řad Rozdrojovice |  |  | < 100 | 2.138
R.S |  | Přívodný/výtlačný řad Rozdrojovice |  |  | 101-300 | 2.0007
R.R |  | Výtlačný řad Jinačovice |  |  | < 100 | 2.85 |  |  |  | 10.5878 | 2025/2030
6 rozvodné sítě
|  | název |  |  | DN(mm) | délka(km)
7 přípojky
|  | název |  |  | počet | délka(km)
8 jiné objekty
|  | SOUČET |  |  |  |  | 0 |  |  | 10.5878 |  | 0