## Tab.V
Plán rozvoje pro kraj : Jihomoravský | [5 empty] | Provozní skupina : |  | 310-SV Střelice
Tab. V - VODOVODY - ZÁKLADNÍ ÚDAJE
310-SV Střelice
(provozní skupina)
|  | 2017 | 2020 | 2025 | 2030 | 2035 | 2040 | 2045 | 2050
počet trvale bydlících obyvatel | os. | 6710 | 6665 | 6657 | 6628 | 6581 | 6523 | 6465 | 6400
počet zásob. trvale bydl.obyv. | os. | 5300 | 5512 | 5916 | 6298 | 6253 | 6198 | 6143 | 6081
dtto | % | 78.9866 | 82.7007 | 88.8689 | 95.0211 | 95.016 | 95.0176 | 95.0193 | 95.0156
počet osob s ČOP | os. | 398 | 398 | 398 | 398 | 398 | 398 | 398 | 398
počet zásob. osob s ČOP | os. | 0 | 0 | 0 | 0 | 0 | 0 | 0 | 0
dtto | % | 0 | 0 | 0 | 0 | 0 | 0 | 0 | 0
počet všech zásob.obyvatel | os. | 5300 | 5512 | 5916 | 6298 | 6253 | 6198 | 6143 | 6081
dtto | % | 74.5639 | 78.0405 | 83.8554 | 89.6385 | 89.5974 | 89.5535 | 89.509 | 89.4528
délka vodovodních řadů | km | 44.7489 | 44.7489 | 44.7489 | 53.9689 | 53.9689 | 53.9689 | 53.9689 | 53.9689
- z toho přivodné řady | km | 8.0119 | 8.0119 | 8.0119 | 17.2319 | 17.2319 | 17.2319 | 17.2319 | 17.2319
přírůstek za pětiletku | % |  | 0 | 0 | 53.5054 | 0 | 0 | 0 | 0
- z toho vodovodní sítě | km | 36.737 | 36.737 | 36.737 | 36.737 | 36.737 | 36.737 | 36.737 | 36.737
přírůstek za pětiletku | % |  | 0 | 0 | 0 | 0 | 0 | 0 | 0
z toho rekonstruované potrubí | km | 0 | 0 | 0 | 0 | 0 | 0 | 0 | 0
přírůstek za pětiletku | % |  | 0 | 0 | 0 | 0 | 0 | 0 | 0
podíl rekonstrukcí k celk.dl.řadů | % |  | 0 | 0 | 0 | 0 | 0 | 0 | 0
voda vyrobená celkem (Qp) | mil.m3/rok | 0.27478 | 0.28579 | 0.30611 | 0.32507 | 0.32297 | 0.32043 | 0.31791 | 0.31502
fakturovaná voda celkem | mil.m3/rok | 0.21381 | 0.22534 | 0.24628 | 0.26637 | 0.26464 | 0.26257 | 0.2605 | 0.25813
- z toho obyvatelstvo | mil.m3/rok | 0.18618 | 0.19771 | 0.21865 | 0.23874 | 0.23701 | 0.23494 | 0.23287 | 0.2305
- z toho ostatní | mil.m3/rok | 0.027629 | 0.027629 | 0.027629 | 0.027629 | 0.027629 | 0.027629 | 0.027629 | 0.027629
nefakturovaná voda | mil.m3/rok | 0.060973 | 0.060448 | 0.059831 | 0.058702 | 0.058324 | 0.057866 | 0.05741 | 0.056888
max denní potřeba (Qd) | m3/d | 905.8449 | 945.4918 | 1018.3645 | 1086.8213 | 1079.646 | 1070.9988 | 1062.3876 | 1052.5054
spec. potřeba fakt.vody pro obyv. | l/(os.d) | 96.2409 | 98.2731 | 101.2571 | 103.8543 | 103.8465 | 103.8507 | 103.8587 | 103.8482
spec.potřeba z faktur.vody celkem | l/(os.d) | 110.5231 | 112.0061 | 114.0522 | 115.8734 | 115.9521 | 116.0636 | 116.181 | 116.2962
spec.potřeba z vody vyrob.celkem | l/(os.d) | 142.0419 | 142.0514 | 141.7602 | 141.4098 | 141.5065 | 141.6423 | 141.7852 | 141.9265
nefakt.voda na celkovou dl.řadů | tis.m3/(km.r) | 1.3626 | 1.3508 | 1.337 | 1.0877 | 1.0807 | 1.0722 | 1.0638 | 1.0541
kapacita zdrojů Qd | m3/d | 959.04 | 959.04 | 959.04 | 872.64 | 872.64 | 872.64 | 872.64 | 872.64
Qp | m3/d | 959.04 | 959.04 | 959.04 | 872.64 | 872.64 | 872.64 | 872.64 | 872.64
přebytek provozovatele Qd | m3/d | 53.1951 | 13.5482 | -59.3246 | -214.1813 | -207.006 | -198.3588 | -189.7476 | -179.8654
Qp | m3/d | 206.2181 | 176.0527 | 120.3864 | -17.959 | -12.2003 | -5.2589 | 1.6535 | 9.5849
voda předaná Qd | m3/d | 0 | 0 | 0 | 0 | 0 | 0 | 0 | 0
Qp | m3/d | 0 | 0 | 0 | 0 | 0 | 0 | 0 | 0
voda převzatá Qd | m3/d | 0 | 0 | 59.3246 | 214.1814 | 207.0061 | 198.3589 | 189.7477 | 179.8655
Qp | m3/d | 0 | 0 | 0 | 17.959 | 12.2003 | 5.2589 | 0 | 0
bilance Qd | m3/d | 1012.2351 | 972.5882 | 959.0401 | 872.6401 | 872.64 | 872.6401 | 872.64 | 872.64
Qp | m3/d | 1165.2581 | 1135.0926 | 1079.4264 | 872.64 | 872.64 | 872.64 | 874.2935 | 882.2248
celkové inv.prostředky ročně | mil.Kč | 0 | 0 | 2.3931 | 45.2552 | 0 | 0 | 0 | 0
celkové inv.prostředky součtově | mil.Kč | 0 | 0 | 2.3931 | 47.6483 | 47.6483 | 47.6483 | 47.6483 | 47.6483
Vysvětlivky : Počet osob s ČOP = Počet osob s časově omezeným pobytem
Počet zásob. osob s ČOP = Počet zásobených osob s časově omezeným pobytem
CZ0643.6216.0396.01 - Popůvky
CZ0643.6216.0406.01 - Střelice
CZ0643.6216.0409.01 - Troubsko

## Tab.VII
Plán rozvoje pro kraj : Jihomoravský |  |  |  |  | Provozní skupina : |  | 310-SV Střelice
Tab. VII - VODOVOD - BILANČNÍ ÚDAJE OBCÍ
310-SV Střelice
(číslo a název obce)
Položka | označ. | rozměr
|  |  | 2017 | 2020 | 2025 | 2030 | 2035 | 2040 | 2045 | 2050
poč.obyvatel | N | obyv. | 6710 | 6665 | 6657 | 6628 | 6581 | 6523 | 6465 | 6400
poč.zásob.obyvatel | Nz | obyv | 5300 | 5512 | 5916 | 6298 | 6253 | 6198 | 6143 | 6081
poč. osob s ČOP | Np | obyv | 398 | 398 | 398 | 398 | 398 | 398 | 398 | 398
poč. zás. osob s ČOP | Nzp | obyv | 0 | 0 | 0 | 0 | 0 | 0 | 0 | 0
poč.všech zás.obyv. | Nv | obyv | 5300 | 5512 | 5916 | 6298 | 6253 | 6198 | 6143 | 6081
prům.denní potřeba | Qp | m3/d | 752.8219 | 782.9873 | 838.6535 | 890.599 | 884.8403 | 877.8989 | 870.9865 | 863.0551
koef.denní nerov. | kd |  | 1.3 | 1.3 | 1.3 | 1.3 | 1.3 | 1.3 | 1.3 | 1.3
max.denní potřeba | Qd | m3/d | 905.8449 | 945.4918 | 1018.3645 | 1086.8213 | 1079.646 | 1070.9988 | 1062.3876 | 1052.5054
voda vyrobená celkem | VVR | mil.m3/r | 0.27478 | 0.28579 | 0.30611 | 0.32507 | 0.32297 | 0.32043 | 0.31791 | 0.31502
voda fakturovaná | VFC | mil.m3/r | 0.21381 | 0.22534 | 0.24628 | 0.26637 | 0.26464 | 0.26257 | 0.2605 | 0.25813
dtto pro obyvatele | VFD | mil.m3/r | 0.18618 | 0.19771 | 0.21865 | 0.23874 | 0.23701 | 0.23494 | 0.23287 | 0.2305
dtto pro ost.odběr. | VFO | mil.m3/r | 0.027629 | 0.027629 | 0.027629 | 0.027629 | 0.027629 | 0.027629 | 0.027629 | 0.027629
voda nefakt.-úniky | VNFú | mil.m3/r | 0.059427 | 0.057489 | 0.054159 | 0.049912 | 0.049591 | 0.049201 | 0.048813 | 0.04837
voda nefakt.-ostatní | VNFo | mil.m3/r | 0.001546 | 0.0029583 | 0.0056719 | 0.0087901 | 0.0087332 | 0.0086647 | 0.0085965 | 0.0085182
spec.potř.fakt.obyv. | Qs,d | l/(os.d) | 96.2409 | 98.2731 | 101.2571 | 103.8543 | 103.8465 | 103.8507 | 103.8587 | 103.8482
spec.potř.fakt.vody | Qs | l/(os.d) | 110.5231 | 112.0061 | 114.0522 | 115.8734 | 115.9521 | 116.0636 | 116.181 | 116.2962
spec.potř.vod.vyrob | Qs,v | l/(os.d) | 142.0419 | 142.0514 | 141.7602 | 141.4098 | 141.5065 | 141.6423 | 141.7852 | 141.9265
spec.únik z potrubí | Qs,p | tism3/(km.r) | 1.51 | 1.4607 | 1.3761 | 0.93309 | 0.92708 | 0.9198 | 0.91254 | 0.90426
celk.délka potrubí | Lc | km | 44.7489 | 44.7489 | 44.7489 | 53.9689 | 53.9689 | 53.9689 | 53.9689 | 53.9689
celk.náhradní délka | Ln | km | 39.3566 | 39.3566 | 39.3566 | 53.4913 | 53.4913 | 53.4913 | 53.4913 | 53.4913
délka rekonstr.potr | Lr | km | 0 | 0 | 0 | 0 | 0 | 0 | 0 | 0
náhr.délka rek.potr. | Lrn | km | 0 | 0 | 0 | 0 | 0 | 0 | 0 | 0
Vysvětlivky : Poč. osob s ČOP = Počet osob s časově omezeným pobytem
Poč. zás. osob s ČOP = Počet zásobených osob s časově omezeným pobytem
CZ0643.6216.0396.01 - Popůvky
CZ0643.6216.0406.01 - Střelice
CZ0643.6216.0409.01 - Troubsko

## Tab.XI
Plán rozvoje pro kraj : Jihomoravský | [5 empty] | Provozní skupina : |  | 310-SV Střelice
Tab. XI - TECHNICKÉ ÚDAJE A FINANČNÍ PROSTŘEDKY VODOVODU
310-SV Střelice
(číslo a název obce)
ID | K | H l a v n í o b j e k t y |  |  |  |  | stávající objekty |  |  | rekonstrukce |  | nové stavby
|  | 1 zdroje |  |  |  |  | DHM | rok uved. | posl. rekon. | DHM | rok zaháj. | DHM | rok zaháj.
|  | název | poznámka - technické parametry |  |  | vydat l/s | mil. Kč | do provozu | /rok zrušení | mil.Kč | /ukončení | mil. Kč | /ukončení
Z.S |  | JÚ Omice studna ST1, ST2, ST3 |  |  |  | 2.1
Z.S |  | JÚ Střelice - vrty HV101, HV102, HV301, HV1A |  |  |  | 9 |  | 1984
Z.R |  | JÚ Střelice - vrty HV101, HV102, HV301, HV1A |  |  |  | 6 |  |  |  | 0.968 | 2024/2027
Z.N |  | JÚ Střelice k.ú.Troubsko-vrt-viz 0623.016.404.01 |  |  |  | 2 | [5 empty] | 0.968 | 2024/2027
2 úpravny vody
|  | název | technologie úpravy vody |  |  | kap(l/s)
3 čerpací stanice
|  | název |  |  | Qč(l/s) | H(m)
C.S |  | Troubsko-HV1 |  |  | 3 |  |  | 1984
C.S |  | Troubsko-HV101 |  |  | 3 |  |  | 1984
C.S |  | Troubsko-HV102 |  |  | 6 |  |  | 1984
C.N |  | ČS Střelice |  |  | 25 | 100 | [5 empty] | 4.7033 | 2028/2030
C.N |  | ČS ve VDJ Omice II |  |  | 25 | 40 | [5 empty] | 2.825 | 2028/2030
4 vodojemy
|  | název |  | max.hl. | min.hl. | objem(m3)
V.N |  | VDJ Omice II |  | 395 |  | 1000 | [5 empty] | 9.64 | 2028/2030
V.N |  | VDJ Popůvky |  | 325 | 322 | 50 | [5 empty] | 1.07 | 2023/2025
V.S |  | VDJ Střelice |  | 323 | 319 | 1300 |  | 1984
V.S |  | VDJ Vršovice - věžový |  | 345 |  | 50
5 přívodné řady
|  | název |  |  | DN(mm) | délka(km)
R.S |  | Přívodný/výtlačný řad Omice |  |  | 101-300 | 1.692
R.S |  | Přívodný/výtlačný řad Popůvky |  |  | < 100 | 0.394
R.S |  | Přívodný/výtlačný řad Popůvky |  |  | 101-300 | 2.78
R.S |  | Přívodný/výtlačný řad Střelice |  |  | < 100 | 0.167
R.S |  | Přívodný/výtlačný řad Střelice |  |  | 101-300 | 1.848
R.S |  | Přívodný/výtlačný řad Troubsko |  |  | 101-300 | 1.131
R.N |  | Výtlačný řad z vrtu Omice |  |  | < 100 | 0.25 | [5 empty] | 0.86125 | 2024/2027
R.N |  | Výtlačný řad Střelice - VDJ Omice - VDJ Rosice-Tetčice |  |  | 101-300 | 7.75 | [5 empty] | 39.0213 | 2028/2030
R.N |  | Propojovací řad Omice |  |  | < 100 | 0.29 | [5 empty] | 0.99905 | 2028/2030
R.N |  | Zásobovací řad Omice |  |  | 101-300 | 0.93 | [5 empty] | 3.8363 | 2028/2030
6 rozvodné sítě
|  | název |  |  | DN(mm) | délka(km)
7 přípojky
|  | název |  |  | počet | délka(km)
8 jiné objekty
|  | SOUČET |  |  |  |  | 0 |  |  | 0.968 |  | 63.9241