## Tab.V
Plán rozvoje pro kraj : Jihomoravský | [5 empty] | Provozní skupina : |  | 313-SV Rajhrad
Tab. V - VODOVODY - ZÁKLADNÍ ÚDAJE
313-SV Rajhrad
(provozní skupina)
|  | 2017 | 2020 | 2025 | 2030 | 2035 | 2040 | 2045 | 2050
počet trvale bydlících obyvatel | os. | 17303 | 17185 | 17166 | 17094 | 16970 | 16823 | 16668 | 16504
počet zásob. trvale bydl.obyv. | os. | 13805 | 14326 | 15320 | 16261 | 16143 | 16004 | 15857 | 15699
dtto | % | 79.7839 | 83.3634 | 89.2462 | 95.1269 | 95.1267 | 95.1317 | 95.1344 | 95.1224
počet osob s ČOP | os. | 207 | 207 | 207 | 207 | 207 | 207 | 207 | 207
počet zásob. osob s ČOP | os. | 0 | 0 | 0 | 0 | 0 | 0 | 0 | 0
dtto | % | 0 | 0 | 0 | 0 | 0 | 0 | 0 | 0
počet všech zásob.obyvatel | os. | 13805 | 14326 | 15320 | 16261 | 16143 | 16004 | 15857 | 15699
dtto | % | 78.8407 | 82.3712 | 88.1828 | 93.9888 | 93.9803 | 93.9753 | 93.9674 | 93.9441
délka vodovodních řadů | km | 146.3535 | 146.3535 | 146.3535 | 147.9035 | 147.9035 | 147.9035 | 147.9035 | 147.9035
- z toho přivodné řady | km | 41.0375 | 41.0375 | 41.0375 | 41.0375 | 41.0375 | 41.0375 | 41.0375 | 41.0375
přírůstek za pětiletku | % |  | 0 | 0 | 0 | 0 | 0 | 0 | 0
- z toho vodovodní sítě | km | 105.316 | 105.316 | 105.316 | 106.866 | 106.866 | 106.866 | 106.866 | 106.866
přírůstek za pětiletku | % |  | 0 | 0 | 1.4504 | 0 | 0 | 0 | 0
z toho rekonstruované potrubí | km | 0 | 0 | 0 | 7.591 | 7.591 | 7.591 | 7.591 | 7.591
přírůstek za pětiletku | % |  | 0 | 0 | 5.1324 | 0 | 0 | 0 | 0
podíl rekonstrukcí k celk.dl.řadů | % |  | 0 | 0 | 5.1324 | 5.1324 | 5.1324 | 5.1324 | 5.1324
voda vyrobená celkem (Qp) | mil.m3/rok | 0.64645 | 0.68685 | 0.76114 | 0.83569 | 0.8306 | 0.82456 | 0.8182 | 0.81135
fakturovaná voda celkem | mil.m3/rok | 0.60422 | 0.62614 | 0.66673 | 0.70481 | 0.70052 | 0.69543 | 0.69007 | 0.68429
- z toho obyvatelstvo | mil.m3/rok | 0.49352 | 0.51544 | 0.55603 | 0.59411 | 0.58982 | 0.58473 | 0.57937 | 0.57359
- z toho ostatní | mil.m3/rok | 0.1107 | 0.1107 | 0.1107 | 0.1107 | 0.1107 | 0.1107 | 0.1107 | 0.1107
nefakturovaná voda | mil.m3/rok | 0.042232 | 0.06071 | 0.094407 | 0.13088 | 0.13008 | 0.12913 | 0.12813 | 0.12706
max denní potřeba (Qd) | m3/d | 2176.7405 | 2305.4444 | 2542.329 | 2777.8562 | 2760.3919 | 2739.6775 | 2717.8381 | 2694.3057
spec. potřeba fakt.vody pro obyv. | l/(os.d) | 97.9437 | 98.5741 | 99.4371 | 100.0978 | 100.1016 | 100.0999 | 100.1012 | 100.1
spec.potřeba z faktur.vody celkem | l/(os.d) | 119.9133 | 119.7448 | 119.2342 | 118.7492 | 118.8893 | 119.0508 | 119.2278 | 119.4191
spec.potřeba z vody vyrob.celkem | l/(os.d) | 128.2946 | 131.3551 | 136.1172 | 140.8 | 140.9658 | 141.1571 | 141.3664 | 141.5928
nefakt.voda na celkovou dl.řadů | tis.m3/(km.r) | 0.28856 | 0.41482 | 0.64506 | 0.88488 | 0.87948 | 0.87309 | 0.86634 | 0.85906
kapacita zdrojů Qd | m3/d | 0 | 0 | 0 | 0 | 0 | 0 | 0 | 0
Qp | m3/d | 0 | 0 | 0 | 0 | 0 | 0 | 0 | 0
přebytek provozovatele Qd | m3/d | -2176.7405 | -2305.4444 | -2542.329 | -2777.8562 | -2760.3919 | -2739.6775 | -2717.8381 | -2694.3057
Qp | m3/d | -1771.1068 | -1881.7925 | -2085.316 | -2289.549 | -2275.6101 | -2259.0778 | -2241.6468 | -2222.8648
voda předaná Qd | m3/d | 0 | 0 | 0 | 0 | 0 | 0 | 0 | 0
Qp | m3/d | 0 | 0 | 0 | 0 | 0 | 0 | 0 | 0
voda převzatá Qd | m3/d | 2176.7407 | 2305.4446 | 2542.3291 | 2777.8564 | 2760.3921 | 2739.6777 | 2717.8381 | 2694.3059
Qp | m3/d | 1771.1069 | 1881.7926 | 2085.3162 | 2289.5491 | 2275.6104 | 2259.0779 | 2241.647 | 2222.8647
bilance Qd | m3/d | 0.00025002 | 0.00018856 | 8.7597e-05 | 0.00021961 | 0.00019077 | 0.00025309 | 5.8678e-05 | 0.00023411
Qp | m3/d | 9.4124e-05 | 0.00011423 | 0.00012595 | 0.00010278 | 0.00020661 | 9.6306e-05 | 0.00012366 | -2.7504e-05
celkové inv.prostředky ročně | mil.Kč | 0 | 0 | 6.7305 | 25.5767 | 0 | 0 | 0 | 0
celkové inv.prostředky součtově | mil.Kč | 0 | 0 | 6.7305 | 32.3072 | 32.3072 | 32.3072 | 32.3072 | 32.3072
Vysvětlivky : Počet osob s ČOP = Počet osob s časově omezeným pobytem
Počet zásob. osob s ČOP = Počet zásobených osob s časově omezeným pobytem
CZ0643.6216.0401.01 - Rebešovice
CZ0643.6216.0405.01 - Sokolnice
CZ0643.6216.0408.01 - Telnice
CZ0643.6221.0652.01 - Holasice
CZ0643.6221.0656.01 - Měnín
CZ0643.6221.0657.01 - Moutnice
CZ0643.6221.0658.01 - Nesvačilka
CZ0643.6221.0661.01 - Otmarov
CZ0643.6221.0662.01 - Popovice
CZ0643.6221.0664.01 - Rajhrad
CZ0643.6221.0665.01 - Rajhradice
CZ0643.6221.0668.01 - Těšany
CZ0643.6221.0672.01 - Žatčany

## Tab.VII
Plán rozvoje pro kraj : Jihomoravský |  |  |  |  | Provozní skupina : |  | 313-SV Rajhrad
Tab. VII - VODOVOD - BILANČNÍ ÚDAJE OBCÍ
313-SV Rajhrad
(číslo a název obce)
Položka | označ. | rozměr
|  |  | 2017 | 2020 | 2025 | 2030 | 2035 | 2040 | 2045 | 2050
poč.obyvatel | N | obyv. | 17303 | 17185 | 17166 | 17094 | 16970 | 16823 | 16668 | 16504
poč.zásob.obyvatel | Nz | obyv | 13805 | 14326 | 15320 | 16261 | 16143 | 16004 | 15857 | 15699
poč. osob s ČOP | Np | obyv | 207 | 207 | 207 | 207 | 207 | 207 | 207 | 207
poč. zás. osob s ČOP | Nzp | obyv | 0 | 0 | 0 | 0 | 0 | 0 | 0 | 0
poč.všech zás.obyv. | Nv | obyv | 13805 | 14326 | 15320 | 16261 | 16143 | 16004 | 15857 | 15699
prům.denní potřeba | Qp | m3/d | 1771.1068 | 1881.7925 | 2085.316 | 2289.549 | 2275.6101 | 2259.0778 | 2241.6468 | 2222.8648
koef.denní nerov. | kd |  | 1.3 | 1.3 | 1.3 | 1.3 | 1.3 | 1.3 | 1.3 | 1.3
max.denní potřeba | Qd | m3/d | 2176.7405 | 2305.4444 | 2542.329 | 2777.8562 | 2760.3919 | 2739.6775 | 2717.8381 | 2694.3057
voda vyrobená celkem | VVR | mil.m3/r | 0.64645 | 0.68685 | 0.76114 | 0.83569 | 0.8306 | 0.82456 | 0.8182 | 0.81135
voda fakturovaná | VFC | mil.m3/r | 0.60422 | 0.62614 | 0.66673 | 0.70481 | 0.70052 | 0.69543 | 0.69007 | 0.68429
dtto pro obyvatele | VFD | mil.m3/r | 0.49352 | 0.51544 | 0.55603 | 0.59411 | 0.58982 | 0.58473 | 0.57937 | 0.57359
dtto pro ost.odběr. | VFO | mil.m3/r | 0.1107 | 0.1107 | 0.1107 | 0.1107 | 0.1107 | 0.1107 | 0.1107 | 0.1107
voda nefakt.-úniky | VNFú | mil.m3/r | 0.041907 | 0.055679 | 0.080724 | 0.10762 | 0.10696 | 0.10618 | 0.10536 | 0.10448
voda nefakt.-ostatní | VNFo | mil.m3/r | 0.000325 | 0.0050312 | 0.013683 | 0.023259 | 0.023117 | 0.022949 | 0.022772 | 0.022581
spec.potř.fakt.obyv. | Qs,d | l/(os.d) | 97.9437 | 98.5741 | 99.4371 | 100.0978 | 100.1016 | 100.0999 | 100.1012 | 100.1
spec.potř.fakt.vody | Qs | l/(os.d) | 119.9133 | 119.7448 | 119.2342 | 118.7492 | 118.8893 | 119.0508 | 119.2278 | 119.4191
spec.potř.vod.vyrob | Qs,v | l/(os.d) | 128.2946 | 131.3551 | 136.1172 | 140.8 | 140.9658 | 141.1571 | 141.3664 | 141.5928
spec.únik z potrubí | Qs,p | tism3/(km.r) | 0.33773 | 0.44872 | 0.65056 | 0.86157 | 0.85631 | 0.85008 | 0.8435 | 0.83642
celk.délka potrubí | Lc | km | 146.3535 | 146.3535 | 146.3535 | 147.9035 | 147.9035 | 147.9035 | 147.9035 | 147.9035
celk.náhradní délka | Ln | km | 124.083 | 124.083 | 124.083 | 124.9097 | 124.9097 | 124.9097 | 124.9097 | 124.9097
délka rekonstr.potr | Lr | km | 0 | 0 | 0 | 7.591 | 7.591 | 7.591 | 7.591 | 7.591
náhr.délka rek.potr. | Lrn | km | 0 | 0 | 0 | 4.7445 | 4.7445 | 4.7445 | 4.7445 | 4.7445
Vysvětlivky : Poč. osob s ČOP = Počet osob s časově omezeným pobytem
Poč. zás. osob s ČOP = Počet zásobených osob s časově omezeným pobytem
CZ0643.6216.0401.01 - Rebešovice
CZ0643.6216.0405.01 - Sokolnice
CZ0643.6216.0408.01 - Telnice
CZ0643.6221.0652.01 - Holasice
CZ0643.6221.0656.01 - Měnín
CZ0643.6221.0657.01 - Moutnice
CZ0643.6221.0658.01 - Nesvačilka
CZ0643.6221.0661.01 - Otmarov
CZ0643.6221.0662.01 - Popovice
CZ0643.6221.0664.01 - Rajhrad
CZ0643.6221.0665.01 - Rajhradice
CZ0643.6221.0668.01 - Těšany
CZ0643.6221.0672.01 - Žatčany

## Tab.XI
Plán rozvoje pro kraj : Jihomoravský | [5 empty] | Provozní skupina : |  | 313-SV Rajhrad
Tab. XI - TECHNICKÉ ÚDAJE A FINANČNÍ PROSTŘEDKY VODOVODU
313-SV Rajhrad
(číslo a název obce)
ID | K | H l a v n í o b j e k t y |  |  |  |  | stávající objekty |  |  | rekonstrukce |  | nové stavby
|  | 1 zdroje |  |  |  |  | DHM | rok uved. | posl. rekon. | DHM | rok zaháj. | DHM | rok zaháj.
|  | název | poznámka - technické parametry |  |  | vydat l/s | mil. Kč | do provozu | /rok zrušení | mil.Kč | /ukončení | mil. Kč | /ukončení
Z.S |  | bez vl. zdroje,dotováno vodou z vod. soustavy VOV-BřezováII. |  |  |  | 0
Z.S |  | Nesvačilka-studna Q=0,3l/s - mimo provoz |  |  |  | 0
Z.S |  | Těšany-studna+zářez |  |  |  | 0
2 úpravny vody
|  | název | technologie úpravy vody |  |  | kap(l/s)
3 čerpací stanice
|  | název |  |  | Qč(l/s) | H(m)
C.S |  | Rajhrad-čerpání do vdj.Hajany |  |  | 15 |  |  | 1999
C.S |  | Sokolnice |  |  | 5 |  |  | 2002
4 vodojemy
|  | název |  | max.hl. | min.hl. | objem(m3)
V.S |  | VDJ Rajhrad I. |  | 280 | 275 | 900
V.S |  | VDJ Rajhrad II. |  | 255 | 250 | 2000
V.S |  | VDJ Těšany |  | 260 | 255 | 500
V.S |  | VDJ Rajhrad - mimo provoz |  | 217 | 213 | 150
V.S |  | VDJ Sokolnice |  | 250 | 245 | 650 |  | 1995
5 přívodné řady
|  | název |  |  | DN(mm) | délka(km)
R.S |  | Přívodný/výtlačný řad Rajhrad |  |  | 101-300 | 2.945
R.S |  | Přívodný/výtlačný řad Rebešovice |  |  | < 100 | 0.381
R.S |  | Přívodný/výtlačný řad Rebešovice |  |  | 101-300 | 1.0007
R.S |  | Přívodný/výtlačný řad Sokolnice |  |  | 101-300 | 3.653
R.S |  | Přívodný/výtlačný řad Těšany |  |  | 101-300 | 0.83
6 rozvodné sítě
|  | název |  |  | DN(mm) | délka(km)
7 přípojky
|  | název |  |  | počet | délka(km)
8 jiné objekty
|  | SOUČET |  |  |  |  | 0 |  |  | 0 |  | 0