## Tab.V
Plán rozvoje pro kraj : Jihomoravský | [5 empty] | Provozní skupina : |  | 314-SV Ořechov
Tab. V - VODOVODY - ZÁKLADNÍ ÚDAJE
314-SV Ořechov
(provozní skupina)
|  | 2017 | 2020 | 2025 | 2030 | 2035 | 2040 | 2045 | 2050
počet trvale bydlících obyvatel | os. | 3140 | 3119 | 3115 | 3102 | 3079 | 3053 | 3025 | 2995
počet zásob. trvale bydl.obyv. | os. | 2756 | 2791 | 2873 | 2947 | 2926 | 2902 | 2875 | 2846
dtto | % | 87.7707 | 89.4838 | 92.2311 | 95.0032 | 95.0309 | 95.054 | 95.0413 | 95.025
počet osob s ČOP | os. | 15 | 15 | 15 | 15 | 15 | 15 | 15 | 15
počet zásob. osob s ČOP | os. | 0 | 0 | 0 | 0 | 0 | 0 | 0 | 0
dtto | % | 0 | 0 | 0 | 0 | 0 | 0 | 0 | 0
počet všech zásob.obyvatel | os. | 2756 | 2791 | 2873 | 2947 | 2926 | 2902 | 2875 | 2846
dtto | % | 87.3534 | 89.0555 | 91.7891 | 94.546 | 94.5701 | 94.5893 | 94.5724 | 94.5515
délka vodovodních řadů | km | 27.2542 | 27.2542 | 27.2542 | 27.2542 | 27.2542 | 27.2542 | 27.2542 | 27.2542
- z toho přivodné řady | km | 7.0262 | 7.0262 | 7.0262 | 7.0262 | 7.0262 | 7.0262 | 7.0262 | 7.0262
přírůstek za pětiletku | % |  | 0 | 0 | 0 | 0 | 0 | 0 | 0
- z toho vodovodní sítě | km | 20.228 | 20.228 | 20.228 | 20.228 | 20.228 | 20.228 | 20.228 | 20.228
přírůstek za pětiletku | % |  | 0 | 0 | 0 | 0 | 0 | 0 | 0
z toho rekonstruované potrubí | km | 0 | 0 | 0 | 0 | 0 | 0 | 0 | 0
přírůstek za pětiletku | % |  | 0 | 0 | 0 | 0 | 0 | 0 | 0
podíl rekonstrukcí k celk.dl.řadů | % |  | 0 | 0 | 0 | 0 | 0 | 0 | 0
voda vyrobená celkem (Qp) | mil.m3/rok | 0.081246 | 0.088587 | 0.10218 | 0.11652 | 0.11579 | 0.11496 | 0.11402 | 0.11301
fakturovaná voda celkem | mil.m3/rok | 0.071424 | 0.07713 | 0.087467 | 0.097978 | 0.097365 | 0.096664 | 0.095876 | 0.095029
- z toho obyvatelstvo | mil.m3/rok | 0.059498 | 0.065204 | 0.075541 | 0.086052 | 0.085439 | 0.084738 | 0.08395 | 0.083103
- z toho ostatní | mil.m3/rok | 0.011926 | 0.011926 | 0.011926 | 0.011926 | 0.011926 | 0.011926 | 0.011926 | 0.011926
nefakturovaná voda | mil.m3/rok | 0.009822 | 0.011457 | 0.014714 | 0.018542 | 0.018426 | 0.018293 | 0.018143 | 0.017981
max denní potřeba (Qd) | m3/d | 271.4942 | 296.2963 | 342.0366 | 389.9627 | 387.4593 | 384.6 | 381.3807 | 377.9201
spec. potřeba fakt.vody pro obyv. | l/(os.d) | 59.1467 | 64.006 | 72.0369 | 80 | 80 | 80 | 80 | 80
spec.potřeba z faktur.vody celkem | l/(os.d) | 71.0022 | 75.7129 | 83.4097 | 91.0872 | 91.1668 | 91.2591 | 91.3649 | 91.4807
spec.potřeba z vody vyrob.celkem | l/(os.d) | 80.7662 | 86.9596 | 97.441 | 108.3253 | 108.4195 | 108.5293 | 108.6542 | 108.7899
nefakt.voda na celkovou dl.řadů | tis.m3/(km.r) | 0.36038 | 0.42038 | 0.53988 | 0.68035 | 0.67607 | 0.6712 | 0.66569 | 0.65974
kapacita zdrojů Qd | m3/d | 0 | 0 | 0 | 0 | 0 | 0 | 0 | 0
Qp | m3/d | 0 | 0 | 0 | 0 | 0 | 0 | 0 | 0
přebytek provozovatele Qd | m3/d | -271.4942 | -296.2963 | -342.0366 | -389.9627 | -387.4593 | -384.6 | -381.3807 | -377.9201
Qp | m3/d | -222.5918 | -242.7042 | -279.948 | -319.2348 | -317.2353 | -314.952 | -312.3807 | -309.6161
voda předaná Qd | m3/d | 0 | 0 | 0 | 0 | 0 | 0 | 0 | 0
Qp | m3/d | 0 | 0 | 0 | 0 | 0 | 0 | 0 | 0
voda převzatá Qd | m3/d | 271.4943 | 296.2964 | 342.0366 | 389.9628 | 387.4593 | 384.6 | 381.3807 | 377.9201
Qp | m3/d | 222.5918 | 242.7042 | 279.948 | 319.2348 | 317.2353 | 314.952 | 312.3807 | 309.6161
bilance Qd | m3/d | 2.4901e-05 | 2.7129e-05 | 4.34e-05 | 1.8787e-05 | 1.0109e-05 | 2.4986e-05 | 5.2452e-06 | -2.2888e-06
Qp | m3/d | 1.6894e-05 | 8.3008e-06 | 3.1185e-05 | 1.0719e-05 | -7.6294e-08 | 3.6621e-06 | -5.722e-06 | 1.2589e-06
celkové inv.prostředky ročně | mil.Kč | 0 | 0 | 0 | 0 | 0 | 0 | 0 | 0
celkové inv.prostředky součtově | mil.Kč | 0 | 0 | 0 | 0 | 0 | 0 | 0 | 0
Vysvětlivky : Počet osob s ČOP = Počet osob s časově omezeným pobytem
Počet zásob. osob s ČOP = Počet zásobených osob s časově omezeným pobytem
CZ0643.6216.0380.01 - Hajany
CZ0643.6216.0392.01 - Ořechov

## Tab.VII
Plán rozvoje pro kraj : Jihomoravský |  |  |  |  | Provozní skupina : |  | 314-SV Ořechov
Tab. VII - VODOVOD - BILANČNÍ ÚDAJE OBCÍ
314-SV Ořechov
(číslo a název obce)
Položka | označ. | rozměr
|  |  | 2017 | 2020 | 2025 | 2030 | 2035 | 2040 | 2045 | 2050
poč.obyvatel | N | obyv. | 3140 | 3119 | 3115 | 3102 | 3079 | 3053 | 3025 | 2995
poč.zásob.obyvatel | Nz | obyv | 2756 | 2791 | 2873 | 2947 | 2926 | 2902 | 2875 | 2846
poč. osob s ČOP | Np | obyv | 15 | 15 | 15 | 15 | 15 | 15 | 15 | 15
poč. zás. osob s ČOP | Nzp | obyv | 0 | 0 | 0 | 0 | 0 | 0 | 0 | 0
poč.všech zás.obyv. | Nv | obyv | 2756 | 2791 | 2873 | 2947 | 2926 | 2902 | 2875 | 2846
prům.denní potřeba | Qp | m3/d | 222.5918 | 242.7042 | 279.948 | 319.2348 | 317.2353 | 314.952 | 312.3807 | 309.6161
koef.denní nerov. | kd |  | 1.3 | 1.3 | 1.3 | 1.3 | 1.3 | 1.3 | 1.3 | 1.3
max.denní potřeba | Qd | m3/d | 271.4942 | 296.2963 | 342.0366 | 389.9627 | 387.4593 | 384.6 | 381.3807 | 377.9201
voda vyrobená celkem | VVR | mil.m3/r | 0.081246 | 0.088587 | 0.10218 | 0.11652 | 0.11579 | 0.11496 | 0.11402 | 0.11301
voda fakturovaná | VFC | mil.m3/r | 0.071424 | 0.07713 | 0.087467 | 0.097978 | 0.097365 | 0.096664 | 0.095876 | 0.095029
dtto pro obyvatele | VFD | mil.m3/r | 0.059498 | 0.065204 | 0.075541 | 0.086052 | 0.085439 | 0.084738 | 0.08395 | 0.083103
dtto pro ost.odběr. | VFO | mil.m3/r | 0.011926 | 0.011926 | 0.011926 | 0.011926 | 0.011926 | 0.011926 | 0.011926 | 0.011926
voda nefakt.-úniky | VNFú | mil.m3/r | 0.009523 | 0.010621 | 0.012796 | 0.015309 | 0.015213 | 0.015103 | 0.014979 | 0.014845
voda nefakt.-ostatní | VNFo | mil.m3/r | 0.000299 | 0.00083647 | 0.0019181 | 0.0032333 | 0.0032131 | 0.0031899 | 0.0031639 | 0.003136
spec.potř.fakt.obyv. | Qs,d | l/(os.d) | 59.1467 | 64.006 | 72.0369 | 80 | 80 | 80 | 80 | 80
spec.potř.fakt.vody | Qs | l/(os.d) | 71.0022 | 75.7129 | 83.4097 | 91.0872 | 91.1668 | 91.2591 | 91.3649 | 91.4807
spec.potř.vod.vyrob | Qs,v | l/(os.d) | 80.7662 | 86.9596 | 97.441 | 108.3253 | 108.4195 | 108.5293 | 108.6542 | 108.7899
spec.únik z potrubí | Qs,p | tism3/(km.r) | 0.41967 | 0.46805 | 0.5639 | 0.67466 | 0.67041 | 0.66559 | 0.66012 | 0.6542
celk.délka potrubí | Lc | km | 27.2542 | 27.2542 | 27.2542 | 27.2542 | 27.2542 | 27.2542 | 27.2542 | 27.2542
celk.náhradní délka | Ln | km | 22.6915 | 22.6915 | 22.6915 | 22.6915 | 22.6915 | 22.6915 | 22.6915 | 22.6915
délka rekonstr.potr | Lr | km | 0 | 0 | 0 | 0 | 0 | 0 | 0 | 0
náhr.délka rek.potr. | Lrn | km | 0 | 0 | 0 | 0 | 0 | 0 | 0 | 0
Vysvětlivky : Poč. osob s ČOP = Počet osob s časově omezeným pobytem
Poč. zás. osob s ČOP = Počet zásobených osob s časově omezeným pobytem
CZ0643.6216.0380.01 - Hajany
CZ0643.6216.0392.01 - Ořechov

## Tab.XI
Plán rozvoje pro kraj : Jihomoravský | [5 empty] | Provozní skupina : |  | 314-SV Ořechov
Tab. XI - TECHNICKÉ ÚDAJE A FINANČNÍ PROSTŘEDKY VODOVODU
314-SV Ořechov
(číslo a název obce)
ID | K | H l a v n í o b j e k t y |  |  |  |  | stávající objekty |  |  | rekonstrukce |  | nové stavby
|  | 1 zdroje |  |  |  |  | DHM | rok uved. | posl. rekon. | DHM | rok zaháj. | DHM | rok zaháj.
|  | název | poznámka - technické parametry |  |  | vydat l/s | mil. Kč | do provozu | /rok zrušení | mil.Kč | /ukončení | mil. Kč | /ukončení
Z.S |  | bez vl. zdroje,dotováno vodou z vod. soustavy VOV-BřezováII. |  |  |  | 0
2 úpravny vody
|  | název | technologie úpravy vody |  |  | kap(l/s)
3 čerpací stanice
|  | název |  |  | Qč(l/s) | H(m)
C.S |  | Hajany vdj.2x50m-čerpání do vdj.Ořechov |  |  | 12 |  |  | 1999
4 vodojemy
|  | název |  | max.hl. | min.hl. | objem(m3)
V.S |  | VDJ Hajany |  | 302.7 | 298.7 | 100 |  | 1999
V.S |  | VDJ Ořechov |  | 339.5 | 334.5 | 500 |  | 1999
5 přívodné řady
|  | název |  |  | DN(mm) | délka(km)
R.S |  | Přívodný/výtlačný řad Hajany |  |  | < 100 | 0.898
R.S |  | Přívodný/výtlačný řad Ořechov |  |  | < 100 | 0.46
R.S |  | Přívodný/výtlačný řad Ořechov |  |  | 101-300 | 5.668
6 rozvodné sítě
|  | název |  |  | DN(mm) | délka(km)
7 přípojky
|  | název |  |  | počet | délka(km)
8 jiné objekty
|  | SOUČET |  |  |  |  | 0 |  |  | 0 |  | 0